## VAIGZNU-IELA
CD - Ceļu daļas darbu daudzumu kopsavilkums
Nr. p/k | Darba nosaukums | Mērvienība | Projekta kopējais apjoms
1 | Sagatavošanās darbi
1.1 | Būvtāfeles 2,5x2,5m uzstādīšana | gb. | 1
1.2 | Trases uzmērīšana un nospraušana, atbalsta sistēmas ierīkošana | objekts | 1
2 | Demontāžas darbi
2.1 | Betona apmaļu demontāža atbilstoši plāna risinājumiem un precizējot uz vietas dabā būvniecības laikā (transportēšana uz atbērtni - Saules iela 143, Ventspils) | m | 154
2.2 | Esošā asfaltbetona seguma virskārtas frēzēšana (hvid~4cm) (transportēšana uz atbērtni - Saules iela 143, Ventspils) | m2 | 24167
3 | Zemes darbi
3.1 | Ierakuma izbūve (gultnes rakšana un profilēšana, tai skaitā, augu zemes noņemšana esošajā biezumā, transportēšana uz atbērtni - Saules iela 143, Ventspils) | m3 | 153
3.2 | Būvgružu (atgūto materiālu) pārstrādes izdevumi atbērtnē, Saules ielā 143, Ventspilī | m3 | 1368
4 | Segumu izbūve
4.1 | Brauktuves seguma renovācija
4,1,1 | - Nesaistītu minerālmateriālu granīta šķembu maisījums nesošajā apakškārtā - 0/63ps 22cm biezumā, LA≤25, (piestāšanās vietas paplašinājumā un autobusu pieturvietā) | m2 | 312
4,1,2 | - Nesaistītu minerālmateriālu granīta šķembu maisījums nesošajā virskārtā 0/45p 8cm biezumā, LA≤25;(piestāšanās vietas paplašinājumā un autobusu pieturvietā) | m2 | 303
4,1,3 | - Karstā asfaltbetona apakškārta AC32 base 8cm biezumā, (piestāšanās vietas paplašinājumā un autobusu pieturvietā) | m2 | 143
4,1,4 | - Karstā asfaltbetona saistes kārta AC22 bin 7cm biezumā, (piestāšanās vietas paplašinājumā un autobusu pieturvietā) | m2 | 140
4,1,5 | - brauktuves ģeorežģa izbūve, iepriekš aizpildot plaisas (izbūve atbilstoši ražotāja specifikājām, skat. Pielikumā Nr.2), detalizētas vietas skatīt plāna un precizēt uz vietas dabā būvniecības laikā | m2 | 4623
4,1,6 | - Karstā asfaltbetona izlīdzinošā kārta AC22 bin 2-7cm biezumā atbilstoši proj. vertikālam plānam, griezumiem, izveidojot 2.5% škērskritumu | m2 | 24329
4,1,7 | - Karstā asfaltbetona virskārta SMA 11 4.0cm biezumā | m2 | 24167
4.2 | Nomaļu remonts, izbūve
4,2,1 | - Veikt esošās nomales uzirdināšanu 5cm dziļumā. Ieklāt jaunu nomales materiālu 4cm biezumā veidojot 5% kritumu (Nesaistīta minerālmateriāla 0/32s, N-II nesošās virskārtas izbūve, LA≤25) | m2 | 5103
4,2,2 | - Nomales izbūve 19cm biezumā veidojot 5% kritumu (Nesaistīta minerālmateriāla 0/32s, N-II nesošās virskārtas izbūve, LA≤25) | m2 | 160
4.3 | Esošā seguma remonta zona
4,3,1 | - Brauktuves un Ietves bruģakmens remontzona, tai skaitā Šķembu izsiju izbūve, h=3cm (visās vietās, kur projektētais segums pieslēdzas pie esošā) | m2 | 166
5 | Konstrukcijas
5.1 | Brauktuves betona apmales (100x30x15; 100x22x15; 100x30/22x15 slīpā) izbūve atbilstoši LVS EN 1340 (atbilstoši ūdens absorbcijas 2. klasei, salumkusumizturības 3. klasei, lieces stiprības 3. klasei un abrazīvās dilumizturības 4. klasei) uz iepriekš sagatavota betona un šķembu pamata | m | 154
5.2 | Ceļazīmju uzstādīšana
5,2,1 | - Ceļa zīmes Nr.401 uzstādīšana | gb. | 1
5,2,2 | - Ceļa zīmes Nr.405 uzstādīšana | gb. | 1
5,2,3 | - Ceļa zīmes Nr.534 uzstādīšana (*541 - jaunais numurs atbilstoši aktuālajam standartam) | gb. | 2
5,2,4 | - Ceļa zīmes Nr.323 pārcelšana | gb. | 1
5,2,5 | - Ceļa zīmes balsta (apaļš) uzstādīšana | gb. | 1
5.3 | Ceļa horizontālo apzīmējumu uzklāšana (no termoplasta baltā krāsā)
5,3,1 | - Horizontālā marķējuma Nr.920 uzklāšana | m2 | 96
5,3,2 | - Horizontālā marķējuma Nr.922 uzklāšana | m2 | 32
5,3,3 | - Horizontālā marķējuma Nr.923 uzklāšana | m2 | 48
5,3,4 | - Horizontālā marķējuma Nr.925 uzklāšana | m2 | 6
5,3,5 | - Horizontālā marķējuma Nr.926 uzklāšana | m2 | 9
5,3,6 | - Horizontālā marķējuma Nr.930 uzklāšana | m2 | 13
5,3,7 | - Horizontālā marķējuma Nr.932 uzklāšana | m2 | 4
5,3,8 | - Horizontālā marķējuma Nr.935 uzklāšana | m2 | 14
5,3,9 | - Horizontālā marķējuma Nr.941 uzklāšana | m2 | 2
6 | Labiekārtošana
6.1 | Zemes klātnes nogāžu un teritorijas planēšana, apzaļumošana ar auglīgu augu zemi 10cm biezumā, (sijātu bez rupju frakciju piemaisījumiem) apsēšana ar intensīvai zāliena kopšanai paredzētu daudzgadīga zāles maisījuma sēklām (sēklu daudzums atbilstoši vadlīnijām) | m2 | 202
6.2 | Veikt esošā apauguma frēzēšanu un 10% šķērskrituma izveidi zālājam, pēc frēzēšanas apsēšana ar intensīvai zāliena kopšanai paredzētu daudzgadīga zāles maisījuma sēklām (sēklu daudzums atbilstoši vadlīnijām), lieko, frēzēto materiālu izlīdzināt nogāzē | m2 | 3980
6.3 | Acer platanoides - Parastā kļava stādīšana (Augu izvēli precizēt ar ainavu arhitektu pirms stādīšanas. Stāda lielums h=3.0-3.5m, stumbrs 1.0m augstumā ar vismaz d7/9cm, pēc auga iestādīšanas augu nostiprināt ar trim mietiņiem (h=2.5 d6cm) un sienamo lentu (4.5cm plata), dobes/stādbedres veidot no auglīga zemes maisījuma/substrāta tādā dziļumā lai tie veiksmīgi ieaugtos (atbilstoši koku stādu sakņu lielumam), aerācijas sistēma, laistīšanas sistēma, stumbra aizsargsistēma, virskārtu mulčēt (priežu mizas mulča fr.5-30, R=0.5m ap koku, 5-7cm biezumā)) (Pasūtītāja norādītajās vietās!!) | kpl. | 8
7 | Kokumināciju aizsardzība
7.1 | Esošo sadzīves kanalizācijas, lietus ūdens kanalizācijas, ūdensvada aku vāku un kapju regulēšana proj. Seguma līmenī, tai skaitā bojāto elementu remonts vai nomaiņa | gb. | 26
7.2 | Lietus ūdens kanalizācijas gūliju apaļo vāku (1.posmā) un veco četrstūra vāku (2.posmā) nomaiņa uz jauniem četrstūra vākiem (vāks + reste), tai skaitā regulēšana proj seguma līmenī. Demontētos vākus+restes nodot Pasūtītājam. | gb. | 22
7.3 | Esošo lietus ūdens kanalizācijas gūliju tīrīšana | gb. | 22
7.4 | Veikt rezerves / aizsrgcauruļu D110 1250N izbūvi, tai skaitā tranšeju rakšana, aizbēršana un citi ar to saistītie darbi un materiāli (sakaru komunikāciju aizsardzībai) | m | 62
7.5 | Veikt rezerves / aizsrgcauruļu D110 1250N izbūvi ar caurduri - 1.5m zem brauktuves seguma (ar caurdures cauruli "Sting"), gala bedru rakšana, aizbēršana un citi ar to saistītie darbi un materiāli (sakaru komunikāciju aizsardzībai) | m | 22
8 | Apgaismojums (posmā no Inženieru ielas līdz Durbes ielai - pasūtītāja norādītajos balstos)
8.1 | Esošo apgaismojuma balstu konsoļu demontāža, tai skaitā transportēšana uz Pasūtītāja noliktavu (Saules iela 135, Ventspils) | gb. | 9
8.2 | Esošo apgaismes ķermeņu demontāža, tai skaitā transportēšana uz Pasūtītāja noliktavu (Saules iela 135, Ventspils) | gb. | 9
8.3 | Gaismeklis CREE XSPD023MEF30K_24-Q9 XSP2D - F - Type 3ME - Q9, tai skaitā uzstādīšana | kpl. | 9
8.4 | Konsole L veida, 2/2/15, tai skaitā uzstādīšana | kpl. | 9
1 | Darbu veidiem, kuriem uzrādīta tilpuma mērvienība, tilpums ir materiāliem blīvā veidā, grunti transportējot papildus reizināt ar koeficentu 1,15
2 | Būvuzņēmējam jāievērtē Darbu apjomu tabulā minēto darbu veikšanai nepieciešamie materiāli un papildus darbi, kas nav minēti šajā sarakstā, bet bez kuriem nebūtu iespējama būvdarbu tehnoloģiski pareiza un spēkā esošajiem normatīviem atbilstoša veikšana pilnā apjomā.
3 | Veicot būvizmaksu aprēķinus(tāmes sastādīšanu) ņemt vērā galveno darbu apjomus, būvprojekta plānus-rasējumus un tehnisko noteikumu prasības un citas lietas, bez kurām nav iespējams veikt būvdarbus.
4 | Būvdarbi jāveic atbilstoši LVC "ceļu specifikācijas 2017" un "Ventspils pilsētas ielu būvniecības vadlīnijas" prasībām
5 | Saskaņojot ar Pasūtītāju, ekspluatējošo organizāciju un projektētāju iespējams izmantot analogas kvalitātes citu ražotāju izstrādājumus.
6 | Aprīkojums būvdarbu laikā atbilstoši Ministru kabineta noteikumiem nr.421 "noteikumi par darba veidu aprīkošanu uz ceļiem".
7 | Būvuzņēmējam jādod pilna apjoma tendera cenu piedāvājums, ieskaitot satiksmes organizāciju būvdarbu laikā, palīgdarbus un materiālus, kas nav uzrādīti projektā, bet ir nepieciešami projektēto sistēmu montāžai, palaišanai un nodošanai.
8 | Elektrības kabeļus aizsargāt atbilstoši shēmai pielikumā Nr.1
9 | Vietās, kur būvniecības laikā tiks sabojāts esošais segums, apmales u.c., atjaunot to sākotnējā stāvoklī.
10 | Būvdarbu laikā ievērot koku aizsardzības pasākumus: 1) betona apmali izbūvēt, lai nebojātu koka saknes; 2) neapcirst galvenās saknes; 3) saudzēt zaru vainagus; 4) nodrošināt koku mehānisku bojājumu aizsardzības pasākumu veikšanu-izmantojot tehniku tuvu kokiem, aizsargāt koku stumbru, apliekot to ar dēļiem. Ietves apmali tiešā koka tuvumā aizstāt ar laukakmeni. Katra situācija izvērtējama atsevišķi kopā ar būvuzraugu un autoruzraugu; 5) Nodrošināt koku aizsardzību pret stumbru pamatnes apbēršanu.
11 | Izbūvējot ielu, esošajiem kokiem, paredzēt koku sakņu un stumbru aizsardzības pasākumus pret mehāniskiem, ķīmiskiem u.c. bojājumiem, nodrošināt koku stumbru pamatnei esošo zemes virsmas augstumu, kokus neapberot, nepamitrinot teritoriju ar apkārtnes lietus ūdeņu novadīšanu uz koku saknēm. Kokiem, kuru sakņu laukums atrodas tiešā komunikāciju trašu un ielu, ietvju, veloceliņu apmaļu tuvumā, īpaši pārliecināties par koka sakņu aizsardzību būvdarbu laikā, šādiem kokiem, būvniecības gaitā veikt projektā paredzētās izbūves ietekmes analīzi uz esošo sakņu virsmu, koka turpmākās augtspējas vai bojāejas prognozei un lēmuma pieņemšanai par turpmāku koku saglabāšanu pēc projektā paredzētās izbūves un koku vainagu kopšanu, pieaicinot atbilstošu speciālistu.
12 | Neskaidrību gadījumā konsultēties ar projekta autoru. T.67692605
Sastādīja M.Rozentāls
(SIA „Projekts3” būvprojekta vadītājs)