## Specifikacija
Materiālu specifikācija
LKT sadaļa
Nr. | Iekārtu un materiālu nosaukums | Mērv. | Daudz.
Lietus ūdens kanalizācija K2
1 | PP caurule OD200mm SN8 ar uzmavu | m | 2
2 | PP caurule OD400mm SN8 ar perforāciju trijās rindās (plkst. 10, 12, 14) un uzmavu | m | 337
3 | PP caurule OD560mm SN8 ar perforāciju trijās rindās (plkst. 10, 12, 14) un uzmavu | m | 232
4 | PP caurule OD400mm SN8 ar uzmavu | m | 48
5 | PP caurule OD680mm SN8 ar uzmavu | m | 6
6 | Individuālā pasūtījuma skataka (bez teleskopa) D400 ar nosēddaļu h=0,5m, caurulēm OD400mm (ietverot kupolveida resti) | gb | 8
7 | Individuālā pasūtījuma skataka (bez teleskopa) D400 ar nosēddaļu h=0,5m, caurulēm OD400mm un OD200mm (ietverot kupolveida resti) | gb | 2
8 | Individuālā pasūtījuma skataka (bez teleskopa) D560 ar nosēddaļu h=0,5m, caurulēm OD560mm un OD200mm (ietverot kupolveida resti) | gb | 4
9 | Individuālā pasūtījuma teleskopiska skataka 400/315 caurulēm OD200mm (ietverot 40tn čuguna rāmi un vāku) | gb | 1
10 | Individuālā pasūtījuma teleskopiska skataka 560/500 caurulēm OD400mm (ietverot 40tn čuguna rāmi un vāku) | gb | 3
11 | Dzelzsbetona aka DN1500mm komplektā ar pamatni un pārsedzi (ietverot 40tn čuguna rāmi un vāku) | gb | 1
12 | Dzelzsbetona aka DN1500mm komplektā ar pamatni un pārsedzi, nosēddaļa h=0,50m (ietverot 40tn čuguna rāmi un vāku) | gb | 2
13 | Individuāli pasūtīts teleskops dzelzsbetona akas rāmja regulēšanai ar stiprinājumu pie dzelzsbetona pārsedzes (skatīt lapu LKT-8) | gb | 1
14 | Aizsargčaula PP caurulei OD680 | gb | 1
15 | Aizsargčaula PP caurulei OD400 | gb | 2
16 | Remontuzmava PP caurulei OD200 (pirms materiālu pasūtīšanas precizēt esošās caurules ārējo diametru un materiālu, mezglā K2-11, K2-12, K2-21, K2-24) | gb | 4
17 | Remontuzmava PP caurulei OD250 (pirms materiālu pasūtīšanas precizēt esošās caurules ārējo diametru un materiālu, mezglā K2-20) | gb | 1
18 | Remontuzmava PP caurulei OD315 (pirms materiālu pasūtīšanas precizēt esošās caurules ārējo diametru un materiālu, mezglā K2-18) | gb | 1
19 | Remontuzmava PP caurulei OD400 (pirms materiālu pasūtīšanas precizēt esošās caurules ārējo diametru un materiālu, mezglā K2-14) | gb | 1
20 | Remontuzmava PP caurulei OD450 (pirms materiālu pasūtīšanas precizēt esošās caurules ārējo diametru un materiālu, mezglā K2-15) | gb | 1
21 | Remontuzmava PP caurulei OD560 (pirms materiālu pasūtīšanas precizēt esošās caurules ārējo diametru un materiālu, mezglā K2-22) | gb | 1
22 | Ģeotekstils NW15 | m2 | 1600
23 | Mazgātas granīta šķembas vai mazgātu oļi (frakcija D5mm-15mm) | m3 | 80
Lietus ūdens kanalizācija K2 (Zvaigžņu ielas šķērsojums no mezgla K2-19 līdz K2-23)
1 | PP caurule OD560mm SN8 ar uzmavu | m | 25
2 | PE caurule OD710mm | m | 19
3 | Dzelzsbetona skataka DN1500mm komplektā ar pamatni un pārsedzi, nosēddaļa h=0,50m (ietverot 40tn čuguna rāmi un kupolveida resti) | gb | 1
4 | Distanceri PP caurules OD560mm nostiprināšanai aizsargcaurulē OD710mm | gb | 13
5 | Aizsargcaurules gala noslēgs (uzmava) | gb | 2
Pārliekamais ūdensvads U1
1 | PE caurule OD200mm | m | 2
2 | PE līkums OD200-450 (elektrometināms veidgabals) | gb | 4
3 | Cauruļu gludo galu savienojuma adapters (esošās caurules diametru precizēt pirms materiālu pasūtīšanas) | gb | 2
Piezīmes.
1. Materiālu apjoms var tikt precizēts būvniecības laikā.
2. Materiālu komplektāciju veikt saskaņā ar ražotājfirmas norādījumiem.
3. Esošā suguma atjaunošanas apjomus skatīt projekta TS daļā.
4. Ja PP caurule OD400mm un OD560mm tiek iegādāta bez perforācijas, tad būvniekam pašam veikt perforāciju.
Projekta LKT daļas vadītājs M. Zavickis

## Darbu_apjomi
Galveno darbu apjomi
LKT sadaļa
Nr. | Iekārtu un materiālu nosaukums | Mērv. | Daudz.
Zemes darbi projektēto LKT tiklu darbu zonā
1 | Tranšejas rakšana no izraktās segas gultnes līmeņa(hvid=1,65m) projektēto cauruļvadu montāžai | m3 | 149
2 | Tranšejas rakšana no esošā grāvja gultnes līmeņa(hvid=1,05m) projektēto cauruļvadu montāžai (posmā no Bērzu ielas līdz Inženieru ielai) | m3 | 344
3 | Tranšejas rakšana no esošā grāvja gultnes līmeņa(hvid=0,65m) projektēto cauruļvadu montāžai (posmā no Inženieru ielas līdz Sabiles ielai) | m3 | 93
4 | Tranšejas rakšana no esošā grāvja gultnes līmeņa(hvid=1,00m) projektēto cauruļvadu montāžai (posmā no Sabiles ielas līdz Brocēnu ielai) | m3 | 354
5 | Esošā grāvja aizberšana ar smilšu grunti izveidojot ievalku (skatīt lapu LKT-8) | m3 | 1225
6 | Smilts pamatnes ierīkošana zem cauruļvadiem h=0,15m (Grunti noblīvēt līdz dabīgā blīvuma pakāpei) | m3 | 55
7 | Smilšu grunts apbērums lietus ūdens kanalizācijas cauruļvadiem, h=30cm (Grunti noblīvēt līdz dabīgā blīvuma pakāpei) | m3 | 24
8 | Jauna smilšu grunts līdz ceļa seguma pamatnei (Grunti noblīvēt līdz dabīgā blīvuma pakāpei) | m3 | 120
9 | Izraktās grunts transportēšana uz atbērtni | m3 | 940
10 | Gruntsūdens atsūknēša no tranšejas ar drenāžas sūkni (nepieciešamības gadījumā) | m | 619
11 | Grunts ūdens līmeņa pazemināšana ar adatflitriem (nepieciešamības gadījumā) | m | 619
Zemes darbi projektēto LKT tiklu darbu zonā (Zvaigžņu ielas šķērsojums no mezgla K2-19 līdz K2-23)
1 | Tranšejas rakšana no izraktās segas gultnes līmeņa(hvid=1,20m) projektēto cauruļvadu montāžai | m3 | 75
2 | Smilts pamatnes ierīkošana zem cauruļvadiem h=0,15m (Grunti noblīvēt līdz dabīgā blīvuma pakāpei) | m3 | 12
3 | Smilšu grunts apbērums, h=30cm (Grunti noblīvēt līdz dabīgā blīvuma pakāpei) | m3 | 2
4 | Izraktās grunts transportēšana uz atbērtni | m3
5 | Gruntsūdens atsūknēša no tranšejas ar drenāžas sūkni (nepieciešamības gadījumā) | m | 25
6 | Grunts ūdens līmeņa pazemināšana ar adatflitriem (nepieciešamības gadījumā) | m | 25
Lietus ūdens kanalizācija K2
1 | Caurules OD200mm SN8 montāža tranšejā | m | 2
2 | Caurules OD400mm SN8 ar perforāciju montāža tranšejā (ieskaitot perforācijas veikšanu caurulei) | m | 337
3 | Caurules OD560mm SN8 ar perforāciju montāža tranšejā (ieskaitot perforācijas veikšanu caurulei) | m | 232
4 | Caurules OD400mm SN8 montāža tranšejā | m | 48
5 | Caurules OD680mm SN8 montāža tranšejā | m | 6
6 | Individuālā pasūtījuma skataka (bez teleskopa) D400 ar nosēddaļu h=0,5m, caurulēm OD400mm (ietverot kupolveida resti) montāža tranšejā | gb | 8
7 | Individuālā pasūtījuma skataka (bez teleskopa) D400 ar nosēddaļu h=0,5m, caurulēm OD400mm un OD200mm (ietverot kupolveida resti) montāža tranšejā | gb | 2
8 | Individuālā pasūtījuma skataka (bez teleskopa) D560 ar nosēddaļu h=0,5m, caurulēm OD560mm un OD200mm (ietverot kupolveida resti) montāža tranšejā | gb | 4
9 | Individuālā pasūtījuma teleskopiska skataka 400/315 caurulēm OD200mm (ietverot 40tn čuguna rāmi un vāku) montāža tranšejā | gb | 1
10 | Individuālā pasūtījuma teleskopiska skataka 560/500 caurulēm OD400mm (ietverot 40tn čuguna rāmi un vāku) montāža tranšejā | gb | 3
12 | Dzelzsbetona akas DN1500mm montāža tranšejā | gb | 3
13 | Pieslēgums pie esošās caurules D200 | gb | 4
14 | Pieslēgums pie esošās caurules D250 | gb | 1
15 | Pieslēgums pie esošās caurules D315 | gb | 1
16 | Pieslēgums pie esošās caurules D400 | gb | 1
17 | Pieslēgums pie esošās caurules D450 | gb | 1
Nr. | Iekārtu un materiālu nosaukums | Mērv. | Daudz.
18 | Pieslēgums pie esošās caurules D560 | gb | 1
19 | Pieslēgums pie esošās gūlijas | gb | 1
20 | Pieslēgums pie esošās skatakas | gb | 2
21 | Ģeotekstila ieklāšana | m2 | 1600
22 | Mazgātu granīta šķembuvai mazgātu oļu (frakcija D5mm-15mm) apbēruma izveidošana apkārta caurules pusperimetram | m3 | 80
23 | CCTV inspekcija | m | 623
24 | Esošās lietus ūdens kanalizācijas DN500mm (betons) piepildīšana ar vieglbetonu | m | 24
Lietus ūdens kanalizācija K2 (Zvaigžņu ielas šķērsojums no mezgla K2-19 līdz K2-23)
1 | Caurules OD560mm SN8 montāža tranšejā un ievilkšana apvalkcaurulē OD710 | m | 25
2 | Caurules OD710mm montāža tranšejā | m | 19
3 | Dzelzsbetona akas DN1500mm montāža tranšejā | gb | 1
4 | CCTV inspekcija | m | 25
Pārliekamais ūdensvads U1
1 | PE caurules OD200mm montāža tranšejā | m | 2
2 | Pieslēgums pie esošā ūdensvada D200 | gb | 2
Demontāžas darbi
1 | Esošā ūdensvada D200mm demontāža | m | 2
2 | Esošās lietus ūdens kanalizācijas D200mm demontāža | m | 2
3 | Esošās caurtekas demontāža DN750mm (betons) | m | 17
4 | Esošās lietus ūdens kanalizācijas DN500mm (betons) demontāža | m | 2
Piezīmes.
1. Darbu apjomi var tikt precizēti būvdarbu laikā.
2. Zemes darbu apjomiem dots blietētais tilpums
Projekta LKT daļas vadītājs M. Zavickis