## Specifikācija
Materiālu specifikācija (Valsts 1.šķiras autoceļa P108 lietus ūdens kanalizācijas kolektora atjaunošana ar oderēšanas metodi Zvaigžņu ielā no Putnu ielas līdz Inženieru ielai, Ventspilī)
Nr. | Iekārtu un materiālu nosaukums | Mērv. | Daudz.
Ārējie sadzīves kanalizācijas tīkli
1 | Esošās sadzīves kanalizācijas caurules DN400 (bet.) rekonstrukcija, izmantojot beztranšejas metodi pa posmiem - ievelkot jaunu materiālu esošajā cauruļvadā | m | 50
2 | Esošās lietus ūdens kanalizācijas caurules DN400 (bet.) rekonstrukcija, izmantojot beztranšejas metodi pa posmiem - ievelkot jaunu materiālu esošajā cauruļvadā | m | 222
3 | Esošās lietus ūdens kanalizācijas caurules DN500 (bet.) rekonstrukcija, izmantojot beztranšejas metodi pa posmiem - ievelkot jaunu materiālu esošajā cauruļvadā | m | 240
Piezīmes.
1. Materiālu apjoms var tikt precizēts būvniecības laikā.
2. Materiālu komplektāciju veikt saskaņā ar ražotājfirmas norādījumiem.
Projekta ŪKT daļas vadītājs M. Zavickis

## Darbu apjomi
Galveno darbu apjomi (Valsts 1.šķiras autoceļa P108 lietus ūdens kanalizācijas kolektora atjaunošana ar oderēšanas metodi Zvaigžņu ielā no Putnu ielas līdz Inženieru ielai, Ventspilī)
Nr. | Iekārtu un materiālu nosaukums | Mērv. | Daudz.
Ārējie sadzīves kanalizācijas tīkli
1 | Esošā sadzīves kanalizācijas kolektora DN400mm iztīrīšana no smiltīm, nosēdumiem (nogulsnēm), visu šķēršļu un svešķermeņu likvidēšana | m | 50
2 | Esošā lietus ūdens kanalizācijas kolektora DN400mm iztīrīšana no smiltīm, nosēdumiem (nogulsnēm), visu šķēršļu un svešķermeņu likvidēšana | m | 222
3 | Esošā lietus ūdens kanalizācijas kolektora DN500mm iztīrīšana no smiltīm, nosēdumiem (nogulsnēm), visu šķēršļu un svešķermeņu likvidēšana | m | 240
4 | Esošā sadzīves kanalizācijas kolektora DN400mm pārbaude ar TV inspekciju | m | 50
5 | Esošā lietus ūdens kanalizācijas kolektora DN400mm pārbaude ar TV inspekciju | m | 222
6 | Esošā lietus ūdens kanalizācijas kolektora DN500mm pārbaude ar TV inspekciju | m | 240
7 | Sadzīves kanalizācijas plūsmas pārsūknēšana, renovējamā kolektora cauruļvadu noslēgšana rekonstrukcijas darbu laikā | m | 146
8 | Lietus ūdens kanalizācijas plūsmas noslēgšana rekonstrukcijas darbu laikā | vietas | 6
9 | Esošā sadzīves kanalizācijas kolektora DN400mm rekonstrukcija, izmantojot beztranšejas metodi pa posmiem - ievelkot jaunu materiālu esošajā cauruļvadā | m | 50
10 | Esošā lietus ūdens kanalizācijas kolektora DN400mm rekonstrukcija, izmantojot beztranšejas metodi pa posmiem - ievelkot jaunu materiālu esošajā cauruļvadā | m | 222
11 | Esošā lietus ūdens kanalizācijas kolektora DN500mm rekonstrukcija, izmantojot beztranšejas metodi pa posmiem - ievelkot jaunu materiālu esošajā cauruļvadā | m | 240
12 | Jaunizbūvētā sadzīves kanalizācijas kolektora DN400 pārbaude ar TV inspekciju | m | 50
13 | Jaunizbūvētā lietus ūdens kanalizācijas kolektora DN400 pārbaude ar TV inspekciju | m | 222
14 | Jaunizbūvētā lietus ūdens kanalizācijas kolektora DN500 pārbaude ar TV inspekciju | m | 240
15 | Esošās caurules DN400 piepildīšana ar putubetonu (skatīt lapu ŪKT-3) | m | 18
Piezīmes.
1. Darbu apjomi var tikt precizēti būvdarbu laikā.
Projekta ŪKT daļas vadītājs M. Zavickis