## Tāme bez cenas
Darbu daudzumu saraksts
Būvuzņēmējs:
Veids: |  | Atjaunošana
Projektētājs: |  | Sia "Juris Rozīte"
Pasūtītājs: |  | Ventspils pilsētas p/i "Komunālā pārvalde"
Objekta adrese: |  | Deformācijas šuvju nomaiņa Ventas tiltam, Ventspilī
Izmaksu pozīcija | Specifik. Nr | Darba nosaukums | Rasējuma Nr. | Mērvienība | Darba daudzums | Vienības cena EUR | Kopējā izmaksa EUR
1 | 2 | 3 | 4 | 5 | 6 | 7 | 8
1 | S1 | SAGATAVOŠANAS DARBI | N/A | N/A | N/A | N/A | N/A
1.1 | S1.1,1.11,S1.12,S1.13,S1.14,S1.15, S1.31 | Mobilizācija | Specifikācijas | KS | 1
1.1.1 | S1.31 | Satiksmes organizācija tilta remontdarbu laikā | Specifikācijas | KS | 1 |  | 0
1.2 |  | Konstrukciju daļēja nojaukšana:
1.2.1 | S1.43 | Esošo tērauda deformāciju šuvju demontāža virs upes balsta Nr.2. un Nr.9. | Specifikācijas | m | 38.4 |  | 0
1.2.2 | S1.43 | Esošās asfaltbetona segas demontāža brauktuves zonā, H=8 cm | Specifikācijas | m2 | 108 |  | 0
1.2.3 | S1.43 | Esošās asfaltbetona segas demontāža ietves zonā, H=3.5 cm | Specifikācijas | m2 | 20 |  | 0
1.2.4 | S1.43 | Esošās aizsargkārtas demontāža brauktuves zonā, H=1.5cm | Specifikācijas | m2 | 108 |  | 0
1.2.5 | S1.43 | Esošās hidroizolācijas demontāža brauktuves zonā | Specifikācijas | m2 | 108 |  | 0
1.2.6 | S1.43 | Esošās hidroizolācijas demontāža ietves zonā | Specifikācijas | m2 | 20 |  | 0
1.2.7 | S1.44 | Betona atkalšana ap deformācijas šuvi un korodējušo stiegrojumu un laiduma galos, kur redzams bojāts betons | Specifikācijas | m3 | 46 |  | 0
2 | S5 | BETONA DARBI | N/A | N/A | N/A |  | N/A
2.1 | S5.62 | Betona virsmas apstrāde ar smilšu strūklu | BK-01,BK-02 | m2 | 256 |  | 0
2.2 | S5.4 | Betons C40/50 (deformāciju šuvju apbetonējumam, veidņi, stiegrojums) | BK-01,BK-02 | m3 | 46 |  | 0
2.3 | S5.441 | Remontjava laiduma galu remontam | BK-01,BK-02 | m3 | 1 |  | 0
3 | S7 | APRĪKOJUMS, DILUMKĀRTA, KOKA UN AKMENS DARBI | N/A | N/A | N/A |  | N/A
3.1 | S7.124 | Jaunu rūpnieciski izgatavotu gumijas deformācijas šuvju un aizsargjoslu izbūve, t.sk. veidņu, stiegrojuma uzstādīšana, aizsargjoslu materiāls | BK-02 | m | 38.4 |  | 0
3.2 | S7.22 | Klātnes virsmas gruntēšana (pirms hidroizolācijas) | Specifikācijas | m2 | 108 |  | 0
3.3 | S7.24 | Hidroizolācija līmētā uz laiduma 1 kārtā h=5mm | Specifikācijas | m2 | 108 |  | 0
3.4 | S7.24 | Hidroizolācijas aizsargkārta, H=15mm | Specifikācijas | m2 | 108 |  | 0
3.5 | S7.25 | Izlīdzinošais slānis AC11base/bin (PMB), H=40mm | Specifikācijas | m2 | 108 |  | 0
3.6 | S7.26 | Asfaltbetona dilumkārta SMA11 (PMB), H=40mm | Specifikācijas | m2 | 108 |  | 0
3.7 | S7.292 | Polimērmodificēts hermētiķis (Hermētisko garenšuvju izveide brauktuves abās malās, B=20mm, N=2 gab.un šķersvirzienā pie deformācijas šuves abās pusēs) | Specifikācijas | m | 101 |  | 0
3.8 | S7.42 | Jaunas drenāžas ūdens notekcaurulītes, D=45mm | Specifikācijas | gab. | 8 |  | 0
3.9 | S7.42 | Drenāžas kanālu ierīkošana ceļa pārvada garen- un šķersvirzienos, B=45mm | Specifikācijas | m | 101 |  | 0
|  |  |  | A | Kopā: |  | 0
|  |  |  | B | PVN (21% no A): |  | 0
[5 empty] | Pavisam kopā (A+B): |  | 0