## Apla
CD - Ceļu daļas darbu daudzumu kopsavilkums
Nr. p/k | Darba nosaukums | Mērvienība | Projekta kopējais apjoms
1 | Sagatavošanās darbi
1.1 | Būvtāfeles 2,5x2,5m izgatavošana un uzstādīšana | gb. | 1
1.2 | Trases uzmērīšana un nospraušana, atbalsta sistēmas ierīkošana | objekts | 1
2 | Demontāžas darbi
2.1 | Brauktuves asfaltbetona demontāža hvid~20cm (transportēšana uz atbērtni - Saules iela 143, Ventspils) | m3 | 124
2.2 | Betona plākšņu seguma (hvid~20cm) demontāža | m3 | 110
2.3 | Ietves / brauktuves betona bruģa seguma demontāža, tīrīšana, novietošana uz paletēm, uzglabāšana izmantošanai citviet objektā | m2 | 94
2.4 | Ietves / brauktuves betona bruģa seguma demontāža, tīrīšana, novietošana uz paletēm, transportēšana uz Pasūtītāja noliktavu (Saules iela 143, Ventspils) | m2 | 42
2.5 | Krūmu izciršana, celmu laušana, transportēšana uz būvuzņēmēja atbērtni | m2 | 100
2.6 | Esošo ceļa zīmju vairogu demontāža, nodošana pasūtītājam, tai skaitā transportēšana uz Pasūtītāja noliktavu (Saules iela 135, Ventspils) (206.c.z. - 1gab., 410.c.z.-2gab., 422.c.z. - 4gab., 907.c.z. - 2gab.; 301.c.z. - 1gab.) | gb. | 10
2.7 | Esošo ceļa zīmju balstu demontāža un nodošana pasūtītājam, tai skaitā transportēšana uz Pasūtītāja noliktavu (Saules iela 135, Ventspils) | gb. | 6
2.8 | Atsevišķi stāvošu koku (Ø>20cm) zāģēšana, celmu laušana, transportēšana uz būvuzņēmēja atbērtni | gb. | 10
2.9 | Atsevišķi stāvošu celmu laušana, transportēšana uz būvuzņēmēja atbērtni | gb. | 1
2.10 | Metāla karkasa žoga, tai skaitā divviru vārtu (divi komplekti) un betona pamatu demontāža, transportēšana uz būvuzņēmēja atbērtni | m | 145
2.11 | Ēku (dzelzsbetona / ķieģeļu) un dzelzsbetona būvgružu demontāža, transportēšana uz atbērtni - Saules iela 143, Ventspils, tai skaitā saistošo metāla konstrukciju nojaukšana/demontāža un visi papildus darbi un materiāli kas nepieciešami sekmīgai darbu izpildei (aprakstu skatīt pielikumā Nr.9) | m3 | 450
2.12 | Kokmateriāla ēku (šķūņu) demontāža, transportēšana uz būvuzņēmēja atbērtni un utilizēšana (1.ēka s~220m2; h~6.5m V=1430m3; 2.ēka s~620m2; h~5.5m V=3410m3), tai skaitā visi papildus darbi un materiāli kas nepieciešami sekmīgai darbu izpildei (aprakstu skatīt pielikumā Nr.9) | m2 | 840
3 | Zemes darbi
3.1** | Ierakuma izbūve (gultnes rakšana un profilēšana, tai skaitā, nederīgās grunts izrakšana, augu zemes noņemšana pilnā biezumā un aizvešana) (transportēšana uz Pasūtītāja norādīto vietu - grāvju aizbēršanai) | m3 | 3600
3.2** | Ierakuma izbūve (gultnes rakšana un profilēšana, tai skaitā, nederīgās grunts izrakšana, betona apmaļu demontāža, augu zemes noņemšana pilnā biezumā un aizvešana) (transportēšana uz atbērtni - Saules iela 143, Ventspils) | m3 | 500
3.3 | Uzbēruma grunts izbūve atbilstoši projekta specifikācijām (tai skaitā arī vietās, kur tiek veikta nederīgās grunts izrakšana) - no jauna/pievestā materiāla | m3 | 2460
3.4 | Būvgružu (atgūto materiālu) pārstrādes izdevumi atbērtnē, Saules ielā 143, Ventspilī | m3 | 1192
4 | Segumu izbūve
4.1 | Segas konstrukcijas izbūve ar bruģakmens segumu
4.1.1 | - Dzelzsbetona plātnes no betona C30/37; L=15m; B=4.5m; H=0.10m (stiegrojums Ø10, siets 100x100 vienā līnijā) izbūve, tai skaitā deformācijas šuves pēc nepieciešamības (var tikt uzstādītas arī rūpnīcā izgatavotas plāksnes) (Augstsprieguma 10kV kabeļu aizsardzībai - detalizēti skatīt rasējumā CD - AST-1) | m2 | 68
4.1.2 | - Neausta polipropilēna ģeotekstila ieklāšana (specifikācija pielikumā Nr.9) - pamatbrauktuvei un visām nobrauktuvēm | m2 | 3127
4.1.3 | - Salizturīgās / drenējošās kārtas no vidēji rupjas smilts ≥40cm; ≥65cm biezumā izbūve, filtrācijas koeficents ≥1m/dnn | m3 | 2584
4.1.4 | - Ekstrudēta polipropilēna trīsasu ģeorežģa ieklāšana (specifikācija pielikumā Nr.9) - pamatbrauktuvei, "Circle K" pieslēgumiem un VIC nobrauktuvei | m2 | 3127
4.1.5 | - Nesaistītu minerālmateriālu granīta šķembu maisījuma nesošās apakškārtas izbūve, h=17cm, LA≤25, frakcija 0/63ps vai 0/56 - nobrauktuvēm | m2 | 249
4.1.6 | - Nesaistītu minerālmateriālu granīta šķembu maisījuma nesošās virskārtas izbūve, h=8cm, LA≤25, frakcija 0/45 - nobrauktuvēm | m2 | 227
4.1.7 | - Nesaistītu minerālmateriālu granīta šķembu maisījuma nesošās apakškārtas izbūve, h=22cm, LA≤25, frakcija 0/63ps - pamatbrauktuvei, "Circle K" pieslēgumiem un VIC nobrauktuvei | m2 | 2848
4.1.8 | - Nesaistītu minerālmateriālu granīta šķembu maisījuma nesošās virskārtas izbūve, h=10cm, LA≤25, frakcija 0/45ps - pamatbrauktuvei, "Circle K" pieslēgumiem un VIC nobrauktuvei | m2 | 2555
4.1.9 | - Izlīdzinošās starpkārtas šķembu izsijas izbūve, h=3cm | m2 | 2924
4.1.10 | - Brauktuves bruģakmens izbūve, h=8cm (melns "Nostalith") - nobrauktuvēm | m2 | 326
4.1.11 | - Brauktuves bruģakmens izbūve, h=8cm (melns "Nostalith") - VIC | m2 | 54
4.1.12 | - Brauktuves bruģakmens izbūve, h=8cm (brūns "Unicoloc", 3 rindas pelēks "Nostalith") - pamatbrauktuvei un "Circle K" pieslēgumiem | m2 | 2362
4.1.13 | - Brauktuves bruģakmens izbūve, h=8cm (pelēks taisnstūris T8, abrazīvas virsmas, ar fāzēm) - veloceliņa šķērsojumi pieslēgumos un nobrauktuvēs | m2 | 76
4.1.14 | - Brauktuves bruģakmens izbūve, h=8cm (sarkans taisnstūris T8, abrazīvas virsmas, ar fāzēm) - veloceliņa šķērsojumi pieslēgumos un nobrauktuvēs | m2 | 87
4.1.15 | - Brauktuves bruģakmens izbūve, h=8cm (932. marķējums bruģa rakstā - melns/balts taisnstūris T8, ar fāzēm) - veloceliņa šķērsojumi pieslēgumos | m2 | 19
4.1.16 | - Grants / šķembu seguma izbūve nobrauktuvēs, h=15cm | m2 | 15
4.2 | Ietves / veloceliņa betona bruģakmens segas konstrukcijas izbūve
4.2.1 | - Salizturīgās kārtas no vidēji rupjas smilts izbūve, h=30cm, Kfiltr ≥1m/dnn | m3 | 608
4.2.2 | - Nesaistītu minerālmateriālu šķembu pamatu nesošās kārtas izbūve, h=15cm, LA≤30, frakcija 0/45 | m2 | 1307
4.2.3 | - Izlīdzinošās starpkārtas šķembu izsijas izbūve, h=3cm | m2 | 1307
4.2.4 | - Ietves bruģakmens izbūve, h=6cm (sarkans taisnstūris T6, abrazīvas virsmas, bez fāzēm) - jauns materiāls | m2 | 408
4.2.5 | - Ietves bruģakmens izbūve, h=6cm (pelēks taisnstūris T6, abrazīvas virsmas, bez fāzēm) - jauns materiāls | m2 | 441
4.2.6 | - Ietves bruģakmens izbūve, h=6cm (pelēks (~89%), melns (~11%) taisnstūris T6, abrazīvas virsmas, bez fāzēm) - jauns materiāls | m2 | 364
4.2.7 | - Ietves bruģakmens izbūve, h=6cm (sarkans ~37m2, pelēks ~11m2, dzeltens/brūns ~46m2) - iepriekš demontētais materiāls | m2 | 94
4.2.8 | - Ietves bruģakmens izbūve, h=6cm (vājredzīgo "taktillais" bruģakmens gājēju pāriešanas vietās) | m2 | 11
4.2.9 | - Laukakmens bruģa, 15cm - 20cm diametrā uz Grants smilts maisījuma 20cm biezumā izbūve (Pasūtītājs nodrošina ar laukakmeni) | m2 | 7
4.3 | Esošā seguma remonta zona
4.3.1 | - Brauktuves asfaltbetona remontzona, tai skaitā esošā asfalta demontāža, AC11 ieklāšana, h=4cm, apakškārtu izbūve, ja nepieciešams (visas kārtas atjaunot esošā biezumā) (nobrauktuvēm) | m2 | 52
4.3.2 | - Brauktuves / Ietves bruģakmens remontzona, tai skaitā Šķembu izsiju izbūve, h=3cm | m2 | 10
5 | Konstrukcijas
5.1 | Brauktuves betona apmales izbūve atbilstoši LVS EN 1340 (atbilstoši ūdens absorbcijas 2. klasei, salumkusumizturības 3. klasei, lieces stiprības 3. klasei un abrazīvās dilumizturības 4. klasei) uz iepriekš sagatavota betona un šķembu pamata
5.1.1 | - Brauktuves betona apmales izbūve (100x30x15) | m | 474
5.1.2 | - Brauktuves betona apmales izbūve (100x22x15) | m | 285
5.1.3 | - Brauktuves betona apmales izbūve (100x30/22x15 slīpā) | m | 50
5.2 | Ietves betona apmales izbūve (100x20x8, 2.stiprības klase,) uz iepriekš sagatavota betona un šķembu pamata | m | 838
5.3 | Ceļazīmju vairogu uzstādīšana
5.3.1 | - Ceļa zīmes Nr.201 (samazināta) uzstādīšana | gb. | 2
5.3.2 | - Ceļa zīmes Nr.206 uzstādīšana | gb. | 3
5.3.3 | - Ceļa zīmes Nr.301 (ieliekta) uzstādīšana | gb. | 2
5.3.4 | - Ceļa zīmes Nr.315 uzstādīšana | gb. | 1
5.3.5 | - Ceļa zīmes Nr.316 uzstādīšana | gb. | 1
5.3.6 | - Ceļa zīmes Nr.402 uzstādīšana | gb. | 1
5.3.7 | - Ceļa zīmes Nr.513 uzstādīšana | gb. | 2
5.3.8 | - Ceļa zīmes Nr.801 uzstādīšana | gb. | 1
5.3.9 | - Ceļa zīmes Nr.842 uzstādīšana | gb. | 4
5.3.10 | - Ceļa zīmes Nr.854 uzstādīšana | gb. | 2
5.4 | Ceļa zīmju balstu uzstādīšana (apaļie) | gb. | 11
5.5 | Ceļa zīmju vairogu stiprināšana pie apgaismes / luksofora balsta | gb. | 1
5.6 | Ceļa horizontālo apzīmējumu uzklāšana (baltā krāsā) |  | 0
5.6.1 | - Horizontālā marķējuma Nr.920 uzklāšana | m2 | 6
5.6.2 | - Horizontālā marķējuma Nr.923 uzklāšana | m2 | 8
5.6.3 | - Horizontālā marķējuma Nr.930 uzklāšana | m2 | 2
5.6.4 | - Horizontālā marķējuma Nr.941 uzklāšana ("VELO" piktogramma) | m2 | 14
5.7 | Jaunas vietējās ģeodēziskās zīmes izbūve. Konkrētu ģeodēziskā punktu tipu izvēlēties būvniecības laikā atkarībā no tā novietojuma un atbilstoši sarakstam paskaidrojuma rakstā. Detalizēti izbūves secību un veicamos darbus skatīt projekta paskaidrojuma rakstā un novietojumu ģenerālplānā | gb. | 1
5.8 | Metāla paneļu žoga (panelis Nylofor 3D pro 1530x2500 - 86 gab.; stabs Bekafix 2175 ar betona pamatu 30x30x80 - 85 gab.) un Divviru industriālo vārtu 7600x1530mm izbūve un citi darbi un materiāli atbilstoši specifikācijai pielikumā Nr.9 | m | 216
6 | Labiekārtošana
6.1 | Esošo koku zaru vainagu sakopšana pēc būvdarbu pabeigšanas. Koku vainagu sakopšanas darbus uzticēt sertificētiem kokkopjiem – arboristiem. Koku kopšanu veic izmantojot virvju kāpšanas sistēmas, nevis mobilo pacēlāju | kpl. | 2
6.2 | Jaunu koku stādīšana: Acer rubrum- Sarkanās kļavas šķ. (Augu izvēli precizēt ar ainavu arhitektu pirms stādīšanas. Stāda lielums h=3.5-4.0m, stumbrs 1.0m augstumā ar vismaz d12-14cm, pēc auga iestādīšanas augu nostiprināt ar trim mietiņiem (h=2.5-3.0m d=8cm) un sienamo lentu (4.5cm plata), dobes/stādbedres veidot no auglīga zemes maisījuma/substrāta tādā dziļumā lai tie veiksmīgi ieaugtos - h=0.8m D=1.5m (atbilstoši koku stādu sakņu lielumam), aerācijas sistēma, laistīšanas sistēma, stumbra aizsargsistēma, virskārtu mulčēt (priežu mizas mulča fr.5-30, R=1.5m ap koku, 5-7cm biezumā) - stādīšanas specifikāciju un prasības skatīt griezumos) | kpl. | 16
6.3 | Koku sakņu aizsargplēves "'Root block' Art. Nr. WB/BB 65/1, h=0.6m, biezums 1mm" (vai analogu) ieklāšana (koku stādīšanas posmā gar ietvi) | m | 129
| Zemes klātnes nogāžu un teritorijas planēšana, apzaļumošana ar auglīgu augu zemi 10cm biezumā, (sijātu bez rupju frakciju piemaisījumiem) apsēšana ar intensīvai zāliena kopšanai paredzētu daudzgadīga zāles maisījuma sēklām (sēklu daudzums atbilstoši vadlīnijām) | m2 | 3441
7 | Komunikāciju aizsardzība
7.1 | Veikt aizsarg / rezerves cauruļu D110 1250N izbūvi, 1.0m no brauktuves virsmas (tai skaitā tranšeju rakšana, aizbēršana un citi ar to saistītie darbi un materiāli) | m | 215
7.2 | Veikt aizsarg / rezerves cauruļu D110 750N izbūvi, 0.7m zem ietves/zaļā zonā (tai skaitā tranšeju rakšana, aizbēršana un citi ar to saistītie darbi un materiāli) | m | 247
7.3 | Veikt aizsarg / rezerves cauruļu D110 1250N izbūvi, 1.0m no brauktuves virsmas (tai skaitā tranšeju rakšana, aizbēršana un citi ar to saistītie darbi un materiāli) (EST-LTC) | m | 8
7.4 | Veikt aizsarg / rezerves cauruļu D110 750N izbūvi, 0.7m zem ietves/zaļā zonā (tai skaitā tranšeju rakšana, aizbēršana un citi ar to saistītie darbi un materiāli) (EST-LTC) | m | 95
7.5 | Veikt aizsarg / rezerves cauruļu D160 1250N izbūvi, 1.0m no brauktuves virsmas (tai skaitā tranšeju rakšana, aizbēršana un citi ar to saistītie darbi un materiāli) | m | 197
7.6 | Veikt aizsarg / rezerves cauruļu D160 750N izbūvi, 0.7m zem ietves/zaļā zonā (tai skaitā tranšeju rakšana, aizbēršana un citi ar to saistītie darbi un materiāli) | m | 470
7.7 | Veikt aizsarg / rezerves cauruļu D160 1250N izbūvi, 1.0m no brauktuves virsmas (tai skaitā tranšeju rakšana, aizbēršana un citi ar to saistītie darbi un materiāli) (VIC-ST) | m | 198
7.9 | Veikt dalītās aizsargcaurules D110 450N izbūvi, (tai skaitā tranšeju rakšana, aizbēršana un citi ar to saistītie darbi un materiāli) | m | 15
7.10 | Kabeļu/kanalizācijas akas D800 (iekšējais) mm, h=1200mm ar "peldošā tipa" čuguna lūku 12.5tn un regulēšanas gredzenu uzstādīšana, tai skaitā tranšejas rakšana/aizbēršana un visi papildus materiāli, kas nepieciešami sekmīgai darbu izpildei | kpl. | 4
Piezīmes
1 | Darbu veidiem, kuriem uzrādīta tilpuma mērvienība, tilpums ir materiāliem blīvā, blietētā veidā, grunti transportējot papildus reizināt ar koeficientu 1,15
2 | Būvuzņēmējam jāievērtē Darbu apjomu tabulā minēto darbu veikšanai nepieciešamie materiāli un papildus darbi, kas nav minēti šajā sarakstā, bet bez kuriem nebūtu iespējama būvdarbu tehnoloģiski pareiza un spēkā esošajiem normatīviem atbilstoša veikšana pilnā apjomā.
3 | Veicot būvizmaksu aprēķinus(tāmes sastādīšanu) ņemt vērā galveno darbu apjomus, būvprojekta plānus-rasējumus un tehnisko noteikumu prasības un citas lietas, bez kurām nav iespējams veikt būvdarbus.
4 | Būvuzņēmējam jādod pilna apjoma tendera cenu piedāvājums, ieskaitot satiksmes organizāciju būvdarbu laikā, palīgdarbus un materiālus, kas nav uzrādīti projektā, bet ir nepieciešami projektēto sistēmu montāžai, palaišanai un nodošanai. Aprīkojums būvdarbu laikā atbilstoši Ministru kabineta noteikumiem nr.421 "noteikumi par darba veidu aprīkošanu uz ceļiem".
5 | ** Darbu pozīcijām Nr.3.1. un 3.2. var tikt savstarpēji mainīts paredzētais apjoms!!!
6 | Saskaņojot ar Pasūtītāju, ekspluatējošo organizāciju un projektētāju iespējams izmantot analogas kvalitātes citu ražotāju izstrādājumus.
7 | Būvdarbi jāveic atbilstoši LVC "ceļu specifikācijas 2017" un "Ventspils pilsētas ielu būvniecības vadlīnijas" prasībām
8 | Segas konstruktīvo kārtu blīvēšana virs elektrības, sakaru kabeļiem, sakaru kanalizācijas un siltumtrases veicama ar rokas blietēšanas mehānismiem.
9 | Elektrības kabeļus aizsargāt atbilstoši shēmai pielikumā Nr.5
10 | Segas konstrukcijas nestspējas prasības: virs drenējošā slāņa brauktuvei 70MPa, ietvei 60MPa, virs šķembām brauktuvei / VIC / Circle K -180MPa; nobr. - 150MPa; ietvei - 80MPa
11 | Būvniecības laikā veikt nepieciešamos pasākumus sētu/ēku pamatu nostiprināšanai pret sabrukšanu/apgāšanos.
12 | Vietās, kur būvniecības laikā tiks sabojāts esošais segums, apmales u.c., atjaunot to sākotnējā stāvoklī.
13 | Visu Ģeodēzisko punktu/ grunts zīmes iznīcināšanas/pārcelšanas un izbūves darbu laikā pieaicināt sertificētus mērniekus un Ventspils pilsētas pašvaldības noteiktu par vietējo tīklu atbildīgo personu - Ventspils pilsētas domes Arhitektūras un pilsētbūvniecības Teritoriālplānošanas un zemes ierīcības dienesta vadītāju K. Siņicinu.
14 | Neskaidrību gadījumā konsultēties ar projekta autoru. T.67692600
Sastādīja I.Gorda
(CD daļas vadītājs)