## Specifikacija
Materiālu specifikācija
LKT sadaļa
Apļa iela
Nr. | Iekārtu un materiālu nosaukums | Mērv. | Daudz.
Apvienotā lietus ūdens kanalizācija un drenāža K2/D1
1 | PP caurule OD200 SN8 ar uzmavu | m | 61
2 | PP caurule OD250 SN8 ar uzmavu | m | 36
3 | PP caurule OD250mm SN8 ar perforāciju trijās rindās (plkst. 10, 12, 14) ar uzmavu | m | 91
4 | PP caurule OD315mm SN8 ar perforāciju trijās rindās (plkst. 10, 12, 14) ar uzmavu | m | 168
5 | PP caurule OD315 SN8 ar uzmavu | m | 19
6 | Individuālā pasūtījuma teleskopiska skataka 400/315 caurulēm OD200mm un OD250mm (ietverot 40tn čuguna rāmi un vāku) | gb | 3
7 | Individuālā pasūtījuma teleskopiska skataka 400/315 caurulēm OD315mm ar nosēddaļu h=0,5m (ietverot 40tn čuguna rāmi un vāku) (aku uzstādīt ja netiek vienlaicīgi realizēts objekts "Daudzfunkcionālā inovāciju centra jaunbūve, revitalizējot degradēto teritoriju Rūpniecības iela 2, Ventspilī") K2-20 | gb | 1
8 | Individuālā pasūtījuma teleskopiska skataka 560/500 caurulēm OD200mm un OD250mm, OD315mm (ietverot 40tn čuguna rāmi un vāku) | gb | 7
9 | Individuālā pasūtījuma teleskopiska gūlija 400/315 caurulēm OD200mm, ar nosēddaļu h=0,5m (ietverot 40tn četrkantīgu čuguna rāmi un resti) | gb | 15
10 | Individuālā pasūtījuma teleskopiska gūlija 400/315 caurulēm OD200mm (caurejoša), ar nosēddaļu h=0,5m (ietverot 40tn četrkantīgu čuguna rāmi un resti) G-20 | gb | 1
11 | PP aizbāznis caurulei OD200 | gb | 1
12 | PP aizbāznis caurulei OD250 | gb | 4
13 | PP remontuzmava caurulei OD250 | gb | 1
14 | Ģeotekstils NW15 | m2 | 525
15 | Mazgātas granīta šķembas vai mazgātu oļi (frakcija D5mm-15mm) | m3 | 26
Piezīmes.
1. Materiālu apjoms var tikt precizēts būvniecības laikā.
2. Materiālu komplektāciju veikt saskaņā ar ražotājfirmas norādījumiem.
Projekta LKT daļas vadītājs M. Zavickis

## Darbu_apjomi
Galveno darbu apjomi
LKT sadaļa
Apļa iela
Nr. | Iekārtu un materiālu nosaukums | Mērv. | Daudz.
Zemes darbi projektēto LKT tiklu darbu zonā
1 | Tranšejas rakšana no izraktās segas gultnes (hvid=1,30m) projektēto cauruļvadu montāžai | m3 | 584
2 | Smilts pamatnes ierīkošana zem cauruļvadiem h=0,15m (Grunti noblīvēt līdz dabīgā blīvuma pakāpei) | m3 | 60
3 | Smilšu grunts apbērums lietus ūdens kanalizācijas cauruļvadiem, h=30cm (Grunti noblīvēt līdz dabīgā blīvuma pakāpei) | m3 | 333
4 | Jauna smilšu grunts līdz ceļa seguma pamatnei (Grunti noblīvēt līdz dabīgā blīvuma pakāpei) | m3 | 345
6 | Izraktās grunts transportēšana uz atbērtni Saules ielā 143, Ventspilī | m3 | 584
7 | Būvgružu (atgūto materiālu) pārstrādes izdevumi atbērtnē, Saules ielā 143, Ventspilī | m3 | 584
8 | Gruntsūdens atsūknēša no tranšejas ar drenāžas sūkni | m | 259
9 | Grunts ūdens līmeņa pazemināšana ar adatflitriem (nepieciešamības gadījumā) | m | 259
Apvienotā lietus ūdens kanalizācija un drenāža K2/D1
1 | Caurules OD200mm SN8 montāža tranšejā | m | 61
2 | Caurules OD250mm SN8 montāža tranšejā | m | 36
3 | PP caurule OD250mm SN8 ar perforāciju montāža tranšejā | m | 91
4 | PP caurule OD315mm SN8 ar perforāciju montāža tranšejā | m | 168
5 | Caurules OD315mm SN8 montāža tranšejā | m | 19
6 | Individuālā pasūtījuma teleskopiskas skatakas 400/315 caurulēm OD200mm un OD250mm (ietverot 40tn čuguna rāmi un vāku) montāža tranšejā | gb | 3
7 | Individuālā pasūtījuma teleskopiskas skatakas 400/315 caurulēm OD315mm ar nosēddaļu h=0,5m (ietverot 40tn čuguna rāmi un vāku) montāža tranšejā (aku uzstādīt ja netiek vienlaicīgi realizēts objekts "Daudzfunkcionālā inovāciju centra jaunbūve, revitalizējot degradēto teritoriju Rūpniecības iela 2, Ventspilī") K2-20 | gb | 1
8 | Individuālā pasūtījuma teleskopiskas skatakas 560/500 caurulēm OD200mm un OD250mm, OD315mm (ietverot 40tn čuguna rāmi un vāku) montāža tranšejā | gb | 7
9 | Individuālā pasūtījuma teleskopiskas gūlijas 400/315 caurulēm OD200mm, ar nosēddaļu h=0,5m (ietverot 40tn četrkantīgu čuguna rāmi un resti) montāža tranšejā | gb | 15
10 | Individuālā pasūtījuma teleskopiskas gūlijas 400/315 caurulēm OD200mm (caurejoša), ar nosēddaļu h=0,5m (ietverot 40tn četrkantīgu čuguna rāmi un resti) montāža tranšejā, G-20 | gb | 1
11 | Pievienojums pie esošās lietus ūdens kanalizācijas caurules d250 | gb | 1
12 | Ģeotekstila ieklāšana | m2 | 525
13 | Mazgātu granīta šķembu vai mazgātu oļu (frakcija D5mm-15mm) apbēruma izveidošana apkārta caurules pusperimetram | m3 | 26
14 | CCTV inspekcija kolektoram | m | 259
Demontāžas darbi
1 | Esošās lietus ūdens kanalizācijas d200 demontāža | m | 20
2 | Esošās gūlijas demontāža | gb | 2
3 | Esošā ūdensvada DN100 demontāža | m | 10
Piezīmes.
1. Darbu apjomi var tikt precizēti būvdarbu laikā.
2. Zemes darbu apjomiem dots blietētais tilpums
3. Zemes darbi aprēķināti pieņemot tranšejas pamatnes platumu 1,0m ar 600 slīpām tranšejas malām
4. Zemes darbu apjomiem dots blietētais tilpums, grunti transportējot papildus reizināt ar koeficentu 1,15
Projekta LKT daļas vadītājs M. Zavickis