## SPECIFIKACIJA_APJOMI
Apļa iela
Nr. | Nosaukums | Tips | Mērv. | Daudz. | Piezīmes
1 | 2 | 3 | 4 | 5 | 6
Apgaismojuma kabeļu tīkli (materiāli)
1 | CREE XSPD02210E30K_24-Q9 XSPD E Type 210 - Q9, 3000K, 98W (korpusa krāsa - SV (Silver)) |  | gb | 14 | 6,5m balstā
2 | Kabeļskapis KKM-2-20-004 |  | gb | 1 | 1,2m virs zemes
3 | Kabeļskapja pamatne PKKM-2 |  | gb | 1
4 | NH00 gabarīta līste |  | gb | 4 | KKM-2
5 | Drošinātājs NH00 ,16A |  | gb | 3
6 | Naži NH00 ,160A |  | gb | 6
7 | Kabelis ar alumīnija dzīslām šķ. 4 x 50 mm² | AXMK – 1 | m | 74
8 | Kabelis ar alumīnija dzīslām šķ. 4 x 35 mm² | AXMK – 1 | m | 375
9 | Kabelis ar alumīnija dzīslām šķ. 4 x 16 mm² | AXMK – 1 | m | 30
10 | Kabeļa gala apdare šķ. 4 x 50 mm² |  | kompl | 6
11 | Kabeļa gala apdare šķ. 4 x 35 mm² |  | kompl | 22
12 | Kabeļa gala apdare šķ. 4 x 16 mm² |  | kompl | 2
13 | Cinkots tērauda balsts , H=6,5m |  | gb | 13 | 6m virs zemes
14 | Apg.konsole balstā arm. stiprināšanai , L=2.0+2.0m |  | gb | 12
15 | Dubultā apg.konsole balstā arm. stiprināš. , L=2.0+2.0m |  | gb | 1
16 | Betona pamats ar gumijas blīvi | P-2 GB-RG | gb | 13
18 | Kapara kabelis šķ. 3 x 1, 5 mm² | MMJ-3x1,5 | gb | 140 | balstā
19 | Plastmasas caurule D110mm , Evocab Hard 450N |  | m | 33
20 | Plastmasas caurule D110mm , Evocab Hard 750N |  | m | 75
21 | Brīdinoša sarkana plastmasas signāllenta Arot |  | m | 415
22 | Aizsardzības automāts 1F 6A balstā |  | gb | 14
23 | Kabeļa pievienojuma spailes balstā |  | kompl. | 14
24 | Smilts (no pievesta materiāla) |  | m³ | 61
Apgaismojuma kabeļu tīkli (darbu apjomi)
1 | Apgaismojuma stabu koordinātu nospraušana |  | gb | 13
2 | Tranšejas izrakšana un aizbēršana apgaismojuma balstam |  | gb | 13
3 | Apgaismojuma balstu pamatu izbūvēšana |  | gb | 13
4 | Cinkota tērauda balsta izbūve ,līdz H=8,0m |  | gb | 13
5 | Konsoles montāža balstā |  | gb | 13
6 | Tranšejas izrakšana un aizbēršana 1 kabelim, caurulei |  | m | 434
7 | Smiltis (pamatnes un apbēruma iebūvēšanai) - materiāls pie specifikācijas |  | m³ | 37
8 | Smilšu gruntis tranšejā - materiāls pie specifikācijas |  | m³ | 24
9 | Plastmasas caurule tranšejā D 110mm |  | m | 108
10 | Plastmasas signāllenta tranšejā |  | m | 415
11 | Kabeļskapja ar pamatu izbūvēšana |  | kompl. | 1
12 | Kabelis līdz(0,4kV 4 x 50 mm²) tranšejā ,caurulē |  | m | 434
13 | Kabelis līdz(0,4kV 4 x 50 mm²) balstā ,sadalnē |  | m | 45
14 | Apgaismes ķermeņu uzstādīšana projektētā balstā |  | gb | 14
15 | Kabeļa ievilkšana balstā |  | m | 140
16 | Kabeļa gala apdares montāža |  | gb | 30
17 | Spailes montāža balstā |  | gb | 14
18 | Aizsardības automāta montāža balstā |  | gb | 14
19 | Kabeļu šķ. līdz 4x50mm² piev.jaunam balstam,sadalnei |  | gb | 28
20 | Kabeļu šķ. līdz 4x50mm² pievienošana esošam balstam |  | gb | 2
Demontāžas darbi ( apgaismojums )
1 | Apgaismojuma balsta ar gaismas ķermeni demontāža |  | kompl. | 1
Sastādīja K. Draviņš