## Specifikacija
Materiālu specifikācija
LKT sadaļa
Nr. | Iekārtu un materiālu nosaukums | Mērv. | Daudz.
Apvienotā lietus ūdens kanalizācija un drenāža K2/D1
1 | PP caurule OD200 SN8 ar uzmavu | m | 40
2 | PP caurule OD250 SN8 ar uzmavu | m | 34
3 | PP caurule OD250mm SN8 ar perforāciju trijās rindās (plkst. 10, 12, 14) un uzmavu | m | 79
4 | PP caurule OD400mm SN8 ar perforāciju trijās rindās (plkst. 10, 12, 14) un uzmavu | m | 152
5 | PP caurule OD400 SN8 ar uzmavu | m | 4
6 | PP caurule OD560 SN8 ar uzmavu | m | 42
7 | Individuālā pasūtījuma teleskopiska skataka 400/315 caurulēm OD200mm un OD250mm (ietverot 40tn čuguna rāmi un vāku) | gb | 5
8 | Individuālā pasūtījuma teleskopiska skataka 560/500 caurulēm OD200mm un OD400mm (ietverot 40tn čuguna rāmi un vāku) | gb | 2
9 | Individuālā pasūtījuma teleskopiska skataka 800/500 caurulēm OD400mm un OD250mm, OD200mm (ietverot 40tn čuguna rāmi un vāku) | gb | 6
10 | Individuālā pasūtījuma teleskopiska skataka 800/500 caurulēm OD560mm un OD400mm, OD315mm (ietverot 40tn čuguna rāmi un vāku) | gb | 1
11 | Individuālā pasūtījuma teleskopiska gūlija 400/315 caurulēm OD200mm, ar nosēddaļu h=0,5m (ietverot 40tn četrkantīgu čuguna rāmi un resti) | gb | 12
12 | Gūlijas 40tn četrkantīgs čuguna rāmis un reste (pirms materiālu pasūtīšanas precizēt esošās gūlijas teleskopa diametru) G-29, G30 | gb | 2
13 | PP aizbāznis caurulei OD315 | gb | 1
14 | PP aizbāznis caurulei OD250 | gb | 4
15 | PP remontuzmava caurulei OD315 | gb | 1
16 | Ģeotekstils NW15 | m2 | 521
17 | Mazgātas granīta šķembas vai mazgātu oļi (frakcija D5mm-15mm) | m3 | 25
Piezīmes.
1. Materiālu apjoms var tikt precizēts būvniecības laikā.
2. Materiālu komplektāciju veikt saskaņā ar ražotājfirmas norādījumiem.
Projekta LKT daļas vadītājs M. Zavickis

## Darbu_apjomi
Galveno darbu apjomi
LKT sadaļa
Nr. | Iekārtu un materiālu nosaukums | Mērv. | Daudz.
Zemes darbi projektēto LKT tiklu darbu zonā
1 | Tranšejas rakšana no izraktās segas gultnes (hvid=1,90m) projektēto cauruļvadu montāžai | m3 | 1047
2 | Smilts pamatnes ierīkošana zem cauruļvadiem h=0,15m (Grunti noblīvēt līdz dabīgā blīvuma pakāpei) | m3 | 57
3 | Smilšu grunts apbērums lietus ūdens kanalizācijas cauruļvadiem, h=30cm (Grunti noblīvēt līdz dabīgā blīvuma pakāpei) | m3 | 357
4 | Jauna smilšu grunts līdz ceļa seguma pamatnei (Grunti noblīvēt līdz dabīgā blīvuma pakāpei) | m3 | 748
6 | Izraktās grunts transportēšana uz atbērtni Saules ielā 143, Ventspilī | m3 | 1047
7 | Būvgružu (atgūto materiālu) pārstrādes izdevumi atbērtnē, Saules ielā 143, Ventspilī | m3 | 1047
8 | Gruntsūdens atsūknēša no tranšejas ar drenāžas sūkni | m | 277
9 | Grunts ūdens līmeņa pazemināšana ar adatflitriem (nepieciešamības gadījumā) | m | 277
Apvienotā lietus ūdens kanalizācija un drenāža K2/D1
1 | Caurules OD200mm SN8 montāža tranšejā | m | 40
2 | Caurules OD250mm SN8 montāža tranšejā | m | 34
3 | PP caurule OD250mm SN8 ar perforāciju montāža tranšejā | m | 79
4 | PP caurule OD400mm SN8 ar perforāciju montāža tranšejā | m | 152
5 | Caurules OD400mm SN8 montāža tranšejā | m | 4
6 | Caurules OD560mm SN8 montāža tranšejā | m | 42
7 | Individuālā pasūtījuma teleskopiskas skatakas 400/315 caurulēm OD200mm un OD250mm (ietverot 40tn čuguna rāmi un vāku) montāža tranšejā | gb | 5
8 | Individuālā pasūtījuma teleskopiskas skatakas 560/500 caurulēm OD200mm un OD250mm, OD400mm (ietverot 40tn čuguna rāmi un vāku) montāža tranšejā | gb | 2
9 | Individuālā pasūtījuma teleskopiskas skatakas 800/500 caurulēm OD400mm (ietverot 40tn čuguna rāmi un vāku) montāža tranšejā | gb | 6
10 | Individuālā pasūtījuma teleskopiskas skatakas 800/500 caurulēm OD560mm un OD400mm, OD315mm (ietverot 40tn čuguna rāmi un vāku) montāža tranšejā | gb | 1
11 | Individuālā pasūtījuma teleskopiskas gūlijas 400/315 caurulēm OD200mm, ar nosēddaļu h=0,5m (ietverot 40tn četrkantīgu čuguna rāmi un resti) montāža tranšejā | gb | 12
12 | Esošo gūliju apaļo resti un rāmja demontāža un jauno kvadrātveida rāmja un restes montāža (G-29, G-30) | gb | 2
13 | Esošās sadzīves kanalizācijas skatakas regulēšana projektētā seguma līmenī | gb | 1
14 | Esošās ūdensvada pazemes aizbīdņa kapes regulēšana projektētā seguma līmenī | gb | 1
15 | Pievienojums pie esošās lietus ūdens kanalizācijas caurules d315 | gb | 1
16 | Ģeotekstila ieklāšana | m2 | 521
17 | Mazgātu granīta šķembu vai mazgātu oļu (frakcija D5mm-15mm) apbēruma izveidošana apkārta caurules pusperimetram | m3 | 25
18 | CCTV inspekcija kolektoram | m | 231
Demontāžas darbi
1 | Esošā ūdensvada caurules DN100 demontāža | m | 7
2 | Esošā ūdensvada akas demontāža | gb | 1
3 | Esošās lietus ūdens kanalizācijas caurules d250 demontāža | m | 10
4 | Esošās lietus ūdens kanalizācijas skatakas demontāža | gb | 1
Piezīmes.
1. Darbu apjomi var tikt precizēti būvdarbu laikā.
2. Zemes darbu apjomiem dots blietētais tilpums
3. Zemes darbi aprēķināti pieņemot tranšejas pamatnes platumu 1,0m ar 600 slīpām tranšejas malām
4. Zemes darbu apjomiem dots blietētais tilpums, grunti transportējot papildus reizināt ar koeficentu 1,15
Projekta LKT daļas vadītājs M. Zavickis