## SPECIFIKACIJA_APJOMI
Rāvas iela
Nr. | Nosaukums | Tips | Mērv. | Daudz. | Piezīmes
1 | 2 | 3 | 4 | 5 | 6
Apgaismojuma kabeļu tīkli (materiāli)
1 | CREE XSPD02210E30K_24-Q8 XSPD E Type 210 - Q8, 3000K, 94W (korpusa krāsa - SV (Silver) |  | gb | 13 | 6,5m balstā
2 | CREE XSPM02210A30K_24-Q1 XSPM A Type 210 - Q1, 3000K, 16W (korpusa krāsa - SV (Silver) |  | gb | 3 | 4,5m balstā
3 | Kabeļskapis KKM-2-20-004 |  | gb | 2 | 1,2m virs zemes
4 | Kabeļskapja pamatne PKKM-2 |  | gb | 2
5 | NH00 gabarīta līste |  | gb | 8 | KKM-2
6 | Drošinātājs NH00 ,16A |  | gb | 3
7 | Naži NH00 ,160A |  | gb | 12
8 | Kabelis ar alumīnija dzīslām šķ. 4 x 50 mm² | AXMK – 1 | m | 44
9 | Kabelis ar alumīnija dzīslām šķ. 4 x 35 mm² | AXMK – 1 | m | 435
10 | Kabelis ar alumīnija dzīslām šķ. 4 x 16 mm² | AXMK – 1 | m | 112
11 | Kabeļa gala apdare šķ. 4 x 50 mm² |  | kompl | 4
12 | Kabeļa gala apdare šķ. 4 x 35 mm² |  | kompl | 26
13 | Kabeļa gala apdare šķ. 4 x 16 mm² |  | kompl | 6
14 | Cinkots tērauda balsts , H=6,5m |  | gb | 10 | 6m virs zemes
15 | Cinkots tērauda balsts , H=4,0m |  | gb | 3 | 4m virs zemes
16 | Apg.konsole balstā arm. stiprināšanai , L=2.0+2.0m |  | gb | 10
17 | Betona pamats ar gumijas blīvi | P-2 GB-RG | gb | 10
18 | Betona pamats ar gumijas blīvi | P-0.8 GB-RG | gb | 3
19 | Kapara kabelis šķ. 3 x 1, 5 mm² | MMJ-3x1,5 | gb | 115 | balstā
20 | Plastmasas caurule D110mm , Evocab Hard 450N |  | m | 40
21 | Plastmasas caurule D110mm , Evocab Hard 750N |  | m | 81
22 | Brīdinoša sarkana plastmasas signāllenta Arot |  | m | 537
23 | Aizsardzības automāts 1F 6A balstā |  | gb | 13
24 | Kabeļa pievienojuma spailes balstā |  | kompl. | 13
25 | Smilts (no pievesta materiāla) |  | m³ | 80
Apgaismojuma kabeļu tīkli (darbu apjomi)
1 | Apgaismojuma stabu koordinātu nospraušana |  | gb | 13
2 | Tranšejas izrakšana un aizbēršana apgaismojuma balstam |  | gb | 13
3 | Apgaismojuma balstu pamatu izbūvēšana |  | gb | 13
4 | Cinkota tērauda balsta izbūve ,līdz H=8,0m |  | gb | 10
5 | Cinkota tērauda balsta izbūve ,līdz H=4,0m |  | gb | 3
6 | Konsoles montāža balstā |  | gb | 10
7 | Tranšejas izrakšana un aizbēršana 1 kabelim, caurulei |  | m | 523
8 | Tranšejas izrakš. un aizbēršana 3 kab.,rez. caurulēm |  | m | 7
9 | Smiltis (pamatnes un apbēruma iebūvēšanai) - materiāls pie specifikācijas |  | m³ | 48
10 | Smilšu gruntis tranšejā - materiāls pie specifikācijas |  | m³ | 32
11 | Plastmasas caurule tranšejā D 110mm |  | m | 121
12 | Plastmasas signāllenta tranšejā |  | m | 537
13 | Kabeļskapja ar pamatu izbūvēšana |  | kompl. | 2
14 | Kabelis līdz(0,4kV 4 x 50 mm²) tranšejā ,caurulē |  | m | 537
15 | Kabelis līdz(0,4kV 4 x 50 mm²) balstā ,sadalnē |  | m | 54
16 | Apgaismes ķermeņu uzstādīšana projektētā balstā |  | gb | 13
17 | Apgaismes ķermeņu uzstādīšana esošā balstā |  | gb | 3
18 | Kabeļa ievilkšana balstā |  | m | 115
19 | Kabeļa gala apdares montāža |  | gb | 36
20 | Spailes montāža balstā |  | gb | 13
21 | Aizsardības automāta montāža balstā |  | gb | 13
22 | Kabeļu šķ. līdz 4x50mm² piev.jaunam balstam,sadalnei |  | gb | 31
23 | Kabeļu šķ. līdz 4x50mm² pievienošana esošam balstam |  | gb | 5
Demontāžas darbi ( apgaismojums )
1 | Gaismas ķermeņa demontāža no esoša saglabājama balsta |  | kompl. | 3
Sastādīja K. Draviņš