## Specifikācija
Objekts: Rāvas ielas izbūve, Ventspilī
Nr.p.k. | Darbu veids | Mērv. | Daudzums
1 | 20kV kabeļlīnija
1. Darbu izmaksas
11102 | Tranšeja - bedre kabeļa vai citu apakšzemes komunikāciju apsekošanai (šurfēšana) | gab. | 6
11107 | Tranšejas rakšana un aizbēršana viena līdz divu kabeļu (caurules) gūldīšanai 0.7m dziļumā | m | 133
11111 | Tranšejas rakšana un aizbēršana viena līdz divu kabeļu (caurules) gūldīšanai 1m dziļumā | m | 61
11202 | Kabeļu aizsargcaurules d=125 līdz 160 mm ieguldīšana gatavā tranšejā | m | 391
13116 | VS 3 dzīslu kabeļa 120 - 240 mm2 montāža caurulē | m | 381
13120 | VS 3 dzīslu kabeļa 120 - 240 mm2 montāža ar skavām pa sienu, griestiem, vai iesiet trosē | m | 14
13307 | VS pārejas savienojuma uzmava 1 dzīslu plastmasas uz 3 dzīslu papīra izolācijas kabeļiem | gab. | 1
13308 | VS pārejas savienojuma uzmava 1 dzīslu plastmasas uz 3 dzīslu plastmasas izolācijas kabeļiem | gab. | 1
13208 | VS 3 dzīslu plastmasas izolācijas kabeļa no 120 mm2 gala apdare | kompl. | 2
11105 | Tranšeja - bedre VS uzmavām | gab. | 2
17626 | Caurules montāža ēkas pamatos, sienā | gab. | 2
17309 | Kabeļu ieeju noblīvēšana | gab. | 2
19301 | EPL vai sarkanās līnijas nospraušana | km | 0.194
19304 | EPL digitālā uzmērīšana | km | 0.194
19404 | Rakšanas atļaujas saņemšana | objekts | 1
19410 | Nodeva par Būvatļaujas nodošanu | objekts | 1
2. Materiālu izmaksas
0801.012 | Kabelis AHXAMK-W 3x240+35Cu 12/20 kV | m | 416
0921.006 | Pārejuzmava TRAJ 12/1x150-240-CEE01+SMOE 62600 | kompl. | 1
0919.010 | Savienošanas uzmava POLJ 12/3x120-240 + SMOE 62800 + SMOE 62600 | kompl. | 1
0904.006 | Gala apdare CAESKW-I 12kV 150-240 | kompl. | 2
0912.011 | Caurule D160 1250N, EVOCAB STING | m | 140
0912.004 | Caurule D160 750N, EVOCAB HARD | m | 246
0912.009 | Caurule D160 450N, EVOCAB FLEX | m | 5
1303.002 | Signāllente kabeļlīnijai, platums 80 mm | m | 388
0914.001 | Kabeļa aizsargprofils L125/50 | m | 388
0926.001 | Blīvētājs RDSS-AD-210 kabeļa ievadam | gab. | 2
0507.001 | Krāsa PYRO SAFE FLAMMOPLAST-KS1 12.5kg | gab. | 1
2 | Esošo 10kV KL aizsargāšana
1. Darbu izmaksas
11202 | Kabeļu aizsargcaurules d=125 līdz 160 mm ieguldīšana gatavā tranšejā | m | 129
13116 | VS 3 dzīslu kabeļa 120 - 240 mm2 montāža caurulē | m | 129
19304 | EPL digitālā uzmērīšana | km | 0.129
2. Materiālu izmaksas
0912.011 | Caurule dalāmā D160 450N, EVOCAB SPLIT | m | 129
1303.002 | Signāllente kabeļlīnijai, platums 80 mm | m | 129
0914.001 | Kabeļa aizsargprofils L125/50 | m | 129
3 | Demontāža
13126 | VS 3 dzīslu kabeļa demontāža | m | 14
Sastādīja: K.Draviņš .