## D.d.-GT-TP
DARBI TERITORIJAS SAKĀRTOŠANAI
GANĪBU IELĀ 103, VENTSPILĪ
TS DAĻA.
SEGUMI UN LABIEKĀRTOŠANA
N.p.k. | Darbu nosaukums | Mērvienība | Daudzums
1 | 2 | 3 | 4
NOBRAUKTUVES BŪVNIECĪBAS DARBI
I | NOSPRAUŠANAS DARBI
I-1. | Nobrauktuves un atsevišķu elementu diģitālā nospraušana
| punktu koordinātu formā, trasējuma punktu nostiprināšana dabā | m² | 276
II | NOJAUKŠANAS DARBI
II-1. | Brauktuves segas konstrukcijas nojaukšana (80+30+150, betona bruģis) | m² | 12.5
II-2. | Apmaļu BR15.30.100 nojaukšana | t.m. | 25
II-3. | Esošo koku izcelšana atkārtotai stādīšanai (stumbra Ø~5-7cm) | gb | 3
III | SEGUMU BŪVNIECĪBAS UN ATJAUNOŠANAS DARBI
III-1. | Ganību ielas brauktuves betona bruģa segumu atjaunošana | m² | 12.5
tai skaitā
| - betona bruģis NOSTALITH-L no atgūtiem materiāliem - 80mm | m² | 12
| - betona bruģis NOSTALITH-L no jauniem materiāliem - 80mm | m² | 0.5
| - nogulumiežu nesaistīto minerālmateriālu maisījuma izlīdzinošā kārta fr.0/8 (N-I) - 30 mm | m² | 12.5
| - nogulumiežu nesaistīto minerālmateriālu maisījums pamata virskārtai fr.0/45 (N-I) - 150mm | m² | 12.5
III-2. | Nobrauktuve ar nesaistīto minerālmateriālu maisījuma segumu, | m² | 83.5
tai skaitā
| - nogulumiežu nesaistīto minerālmateriālu maisījums segumam vienā kārtā fr.0/32 (N-I) - 200mm | m² | 83.5
| - smilts-grants maisījuma salizturīgais slānis (kf>1m/dienn.) - 300 mm | m² | 83.5
| - segas konstrukcijas gultnes rakšana - ~500 mm | m² | 83.5
| - izraktās grunts transportēšana objekta robežas atkārtotai izmantošanai | m³ | 42
Piezīme: Nobrauktuves segas konstrukcijas gultnes rakšanas darbu apjomi (zemes darbi) aprēķināti un Darbu daudzumu sarakstā doti blīvā veidā.
III-3. | Betona apmales BR15.22.100 pelēkas | t.m. | 23
tai skaitā
- apmales BR15.30.100. - 220mm
- betons C25/30 XF1 - 100mm
III-4. | Betona apmales BR15.22/30.100 pelēkas labās puses | t.m. | 1
tai skaitā
- apmales BR15.30.100. - 220mm
- betons C25/30 XF1 - 100mm
III-5. | Betona apmales BR15.22/30.100 pelēkas kreisās puses | t.m. | 1
tai skaitā
- apmales BR15.30.100. - 220mm
- betons C25/30 XF1 - 100mm
IV | KABEĻU REZREVES CAURULES
IV-1. | Tranšejas rakšana un aizbēršana kabeļu apvalkcauruļu montāžai. | m3 | 13.8
Piezīme: Tranšejas rakšanas darbu apjomi (zemes darbi) aprēķināti un Darbu daudzumu sarakstā doti blīvā veidā. Transēju aizbērt ar esošo smilšu grunti
IV-2. | Kabeļu apvalkcauruļu D100mm montāža, t.sk. materiāli. | m | 46
V | LABIEKĀRTOŠANA
V-1. | Zālienu atjaunošana un ierīkošana horizontālajām virsmām, tai skaitā | m² | 180
| - zemes klātnes virsmas planēšana, sagatavošana zāliena atjaunošanai | m² | 180
- teritorijas apzaļumošana ar pievestu svaigu augsni ~120mm
| biezumā, apsēšana ar daudzgadīgo zāļu sēklām | m² | 180
| - svaiga augsne atbilstoši Pasūtītāja prasībām | m³ | 22
Piezīme: Zālienu atjaunošanas darbu apjomi (zemes darbi) aprēķināti un Darbu daudzumu sarakstā doti blīvā veidā.
V-2. | Jaunu koku stādījumu ierīkošana, tai skaitā | gb | 3
| - stādbedru rakšana II.kat gruntī | m³ | 3
| - svaiga augsne stādījumiem - ~500 mm | m³ | 3
| - esošie koki pēc izcelšana (D=5-7cm, H=2.00-2.50m) | gb | 3
| - mizu mulča maisījums jauno koku sakņu aizsardzībai ~100mm | m² | 4.5
| - esošo koku stādu atbalstmietiņi (L=~1,5m, Ø~5cm) | gb | 6
| - stiprinājum lentas stādu atsiešanai (platums 4-5cm) | t.m. | 4.5
- esošo koku stādu stādīšana, mietiņu iestiprināšana gruntī, jauno koku
stādu piesaitēšana pie mietiņiem, jauno koku stādu tuvākās apkārtnes
| noklāšana ar mizu mulča maisījumu ~Ø1,5m | gb | 3
Sastādija A.Rudzāts
01.12.2017.