## Sheet1
Darbu apjomu kopsavilkums
DT (drenāžas tīkli) sadaļa
Nr. p.k. | Darbu veids |  |  | Mērv. | Daudz.
1 | Grāvju rakšana
1.1 |  | grāvju parametru atlikšana dabā |  | m | 2043
1.2 |  | grunts rakšana ar ekskavatoru |  | m³ | 5969
1.3 |  | izraktās grunts izlīdzināšana vienlaicīgi aizberot veco gultni (80% no izraktā apjoma) |  | m³ | 4775
1.4 |  | gultnes iesēdumu un nogāžu izskalojumu piebēršana ar pievestu minerālgrunti |  | m³ | 115
2 | Nogāžu un gultnes nostiprināšana
2.1 |  | žagaru fašinu ø30cm nostiprinājumu izbūve gar abiem krastiem (pik.01/50-05/75) |  | t.m | 810
2.2 |  | žagaru fašinu ø30cm nostiprinājumu izbūve gar labo krastu (pik.05/75-08/20) |  | t.m | 245
2.3 |  | preterozijas paklāja ar zāļu sēju izbūve nogāzēs (līdz 3m platā joslā noraktajā krastā) |  | m² | 2985
2.4 |  | zāļu sēklu maisījuma sēja grāvju nogāzēs (virs preterozijas paklāja stiprinājuma) |  | m² | 17380
3 | Esošo inženierkomunikāciju šķērsošana
3.1 |  | grunts rakšana ar roku darbu komunikāciju šķērsojuma vietā |  | m³ | 30
3.2 |  | LVRTC sakaru kanalizācijas OD110mm PE atrakšana, nostiprināšana un pakāpeniska paaugstināšana, L=20m |  | gab | 1
3.3 |  | Esošo 10kV kabeļu atrakšana, nostiprināšana un pakāpeniska paaugstināšana, L= 13.8m un 15.7m. |  | gab | 2
3.4 |  | Esošo 10kV kabeļu iemontēšana dalītajās remonta caurulēs OD160mm PE, L=2m |  | gab | 2
4 | Caurteku izbūve
4.1 |  | būvbedres rakšana |  | m³ | 5
4.2 |  | smilts pamatojuma izbūve |  | m² | 28
4.3 |  | caurtekas vidusposma D800 izbūve |  | m | 12
4.4 |  | caurtekas vidusposma D500 izbūve |  | m | 20
4.5 |  | būvbedres aizbēršana ar minerālgrunti blietējot |  | m³ | 85
4.6 |  | grants seguma atjaunošana caurtekai Nr. 2 |  | m² | 50
4.7 |  | gultnes un nogāžu pamatnes nostiprināšana ar akmens škembu 4-7cm bērumu (h=14-16cm) |  | m² | 56
4.8 |  | nogāžu nostiprināšana ar preterozijas paklāju un zāļu sēju |  | m² | 52
4.9 |  | piebraucamā ceļa izbūve uz caurteku Nr.1 (L=45m)
|  |  | drenējošas smilts pamatnes h=30cm izbūve | m² | 260
|  |  | grants 0-32 seguma izbūve h=14cm | m² | 202
5 | Virszemes ņoteces regulēšana (platību planēšana)
5.1 |  | esošo grāvju dziļumā līdz 0,5m aizbēršana |  | m³ | 660
5.2 |  | ūdens baseina (dīķa) aizbēršana |  | m³ | 1850
5.3 |  | esošo grāvju dziļāku par 0,5m , bedru, krauju aizbēršana |  | m³ | 90
5.4 |  | platību planēšana |  | ha | 2.92
6 | Traucējošā ūdens līmeņa pazemināšana atsūknējot ar motorsūkņiem |  |  | kompl | 1
7 | Esošo būvju demontāža
7.1 |  | Teritorijas nelegālo būvju demontāža (6 gab.) (šķūnīši, siltumnīcas u.c.) |  | m³ | 20
7.2 |  | Esošās nedarbojošās drenāžas sūkņu stacijas demontāža (kadastra apzīmējums 27000170108016) |  | m³ | 20
7.3 |  | Būvgružu tranpsortēšana uz izgāztuvi |  | t | 60
Piezīmes
1. Pirms būvdarbu izmaksu tāmes sastādīšanas iepazīties ar būvprojektu un reālās situācijas dabā.
2. Rakšanas darbus staignās vietās veikt izvēloties atbilstošu būvtehniku vai plānojot darbus uz paklājkokiem.
3. Par staignu vietu uzskatāms Vidumupītes posms starp piketiem 03/00 - 04/50
4. Ūdens atsūknēšana plānojama visu Vidumupītes gultnes pārbūves laiku.