## Sheet1
Materiālu specifikācija
Nr. p.k. | Darbu veids | Mērv. | Daudz.
1 | Caurules
1.1 | Plastmasas caurteku caurules PP, SN8 klase, D800 | m | 12
1.2 | Plastmasas caurteku caurules PP, SN8 klase, D500 | m | 20
2 | Aizsargcaurules
2.1 | Dalītās kabeļu aizsargcaurules D160, L=2m | gab | 2
3 | Nesaistītie materiāli
3.1 | Akmens šķembas 40-70mm | m³ | 9
3.2 | Vidēju rupja smilts | m³ | 85
3.3 | Grants 0/32 | m³ | 35
4 | Nogāžu un gultņu nostiprinājumi
4.1 | Koka mieti (ø6-8cm, L=0,7-1,2m) | gab | 1760
4.2 | Žagari līdz 4 cm diametrā | m³ | 75
4.3 | Preterozijas paklājs BonTerra SK ar džutas diegiem | m² | 3040
4.4 | Enkurmieti | gab | 10640
4.5 | Zāļu sēklu maisījums | kg | 500
1. Preterozijas paklājs šūts ar džutas diegiem (Ventspils pilsētā nav atļauts izmantot paklājus sašūtus ar sintētiskiem diegiem).
2. Preterzijas paklāju atļauts aizstāt ar velēnojumu.
3. Izmantojami vītolu dzimtas vai alkšņu žagari. Nav pieļaujama bērza izmantošana.
4. Mieti izgatavojami no skujkoku materiāla. Pieļaujama imprignētu lapu koku mietu izmantošana, izņemot bērzu.
5. Zāļu sēklu maisījuma izsējas norma 2,5kg uz 100 m²