## Sheet1
Grāvju samēri
Ganību ielas grāvis (Vidumupīte)
Piketi | Nogāžu slīpums | Dibena slīp. ‰ | Zemes | Projektētā grāvja |  |  |  |  | Pastāvošā grāvja |  |  |  |  | Izrokam. | Vid. izrok. | Grāvja | Zemes | Piezīmes
|  |  | virsmas |  |  | dibena platums (m) | virs- | šķērsgrie zums (m²) |  |  | dibena platums m | virs platums (m) | šķērs- | šķērsgrie- | šķērsgrie- | garums | darbi
|  |  | augstuma | dibena | dziļums |  | platums |  | dibena | dziļums |  |  | griezums | zums | zums | starp pik. | starp pik.
|  |  | atzīmes | atzīmes | (m) |  | (m) |  | atzīmes | (m) |  |  | (m²) | (m²) | (m²) | (m) | (m³)
00/00 | 1 : 2 | 0.3 | 2.82 | [5 empty] | 1.35
01/00 |  |  | 2.89 | [5 empty] | 1.3
01/50 |  |  | 3 | 1.54 | 1.46 | 0.6 | 6.44 | 5.1392 | 1.83 |  |  |  |  | 5.1392
[15 empty] | 7.3432 | 28 | 205.6096
01/78 |  |  | 3.59 | 1.55 | 2.04 |  | 8.76 | 9.5472 | [5 empty] | 9.5472
[15 empty] | 9.1192 | 22 | 200.6224
02/00 |  |  | 3.51 | 1.57 | 1.94 |  | 8.36 | 8.6912 | [5 empty] | 8.6912
[15 empty] | 8.8175 | 50 | 440.875
02/50 |  |  | 3.55 | 1.58 | 1.97 |  | 8.48 | 8.9438 | [5 empty] | 8.9438
[15 empty] | 5.7719 | 14 | 80.8066
02/64 |  |  | 2.59 | 1.59 | 1 |  | 4.6 | 2.6 | [5 empty] | 2.6
[15 empty] | 2.4875 | 36 | 89.55
03/00 |  |  | 2.55 | 1.6 | 0.95 |  | 4.4 | 2.375 | [5 empty] | 2.375
[15 empty] | 3.2386 | 50 | 161.93
03/50 |  |  | 2.9 | 1.61 | 1.29 |  | 5.76 | 4.1022 | [5 empty] | 4.1022
[15 empty] | 3.4447 | 50 | 172.235
04/00 |  |  | 2.67 | 1.63 | 1.04 |  | 4.76 | 2.7872 | [5 empty] | 2.7872
[15 empty] | 2.7167 | 70 | 190.169
04/70 |  |  | 2.65 | 1.64 | 1.01 |  | 4.64 | 2.6462 | [5 empty] | 2.6462
[15 empty] | 2.0231 | 30 | 60.693
05/00 |  |  | 2.36 | 1.66 | 0.7 |  | 3.4 | 1.4 | [5 empty] | 1.4
[15 empty] | 0.4354 | 65 | 28.301
05/65 |  |  | 2.75 | 1.67 | 1.08 |  | 4.92 | 2.9808 | 1.35 | 1.4 | 2 | 4.5 | 3.51 | -0.5292
[15 empty] | 0.3015 | 35 | 10.5525
06/00 |  |  | 2.8 | 1.69 | 1.11 |  | 5.04 | 3.1302 | 1.6 | 1.2 | 2 | 3.5 | 1.998 | 1.1322
[15 empty] | 0.7585 | 50 | 37.925
06/50 |  |  | 3.18 | 1.7 | 1.48 |  | 6.52 | 5.2688 | 1.77 | 1.41 | 2.5 | 6.5 | 4.884 | 0.3848
[15 empty] | 0.5698 | 50 | 28.49
07/00 |  |  | 3.2 | 1.72 | 1.48 |  | 6.52 | 5.2688 | 1.74 | 1.46 | 3 | 6 | 4.514 | 0.7548
[15 empty] | 0.63115 | 50 | 31.5575
07/50 |  |  | 3.18 | 1.73 | 1.45 |  | 6.4 | 5.075 | 1.7 | 1.48 | 2 | 6.2 | 4.5675 | 0.5075
[15 empty] | 1.535 | 50 | 76.75
08/00 |  |  | 3.8 | 1.75 | 2.05 |  | 8.8 | 9.635 | 1.7 | 2.1 | 1.2 | 6.8 | 7.0725 | 2.5625
[15 empty] | 0.30685 | 20 | 6.137
08/20 |  |  | 2.72 | 1.76 | 0.96 |  | 4.44 | 2.4192 | 1.67 | 1.05 | 1.5 | 9 | 4.368 | -1.9488
08/50 |  |  | 3.46 | [5 empty] | 1.7 | 1.76
09/00 |  |  | 2.59 | [5 empty] | 1.7 | 0.89
09/50 |  |  | 3.08 | [5 empty] | 1.7 | 1.38
10/00 |  |  | 3.16 | [5 empty] | 1.72 | 1.44
10/92 |  |  | 3.35 | [5 empty] | 1.9 | 1.45
1822.2036
N - 1
Piketi | Nogāžu slīpums | Dibena slīp. ‰ | Zemes | Projektētā grāvja |  |  |  |  | Pastāvošā grāvja |  |  |  |  | Izrokam. | Vid. izrok. | Grāvja | Zemes | Piezīmes
|  |  | virsmas |  |  | dibena platums (m) | virs- | šķērsgrie zums (m²) |  |  | dibena platums m | virs platums (m) | šķērs- | šķērsgrie- | šķērsgrie- | garums | darbi
|  |  | augstuma | dibena | dziļums |  | platums |  | dibena | dziļums |  |  | griezums | zums | zums | starp pik. | starp pik.
|  |  | atzīmes | atzīmes | (m) |  | (m) |  | atzīmes | (m) |  |  | (m²) | (m²) | (m²) | (m) | (m³)
00/00 | 1 : 1,5 | 9 | 2.59 | 1.8 | 0.79 | 0.4 | 2.77 | 1.2522 | [5 empty] | 1.2522
[15 empty] | 1.8479 | 25 | 46.1987
00/25 |  |  | 3.2 | 2.05 | 1.15 |  | 3.85 | 2.4438 | [5 empty] | 2.4438
[15 empty] | 3.2587 | 25 | 81.4669
00/50 |  | 0.5 | 4.02 | 2.5 | 1.52 |  | 4.96 | 4.0736 | [5 empty] | 4.0736
[15 empty] | 4.0243 | 28 | 112.6804
00/78 |  |  | 4.02 | 2.52 | 1.5 |  | 4.9 | 3.975 | [5 empty] | 3.975
[15 empty] | 4.2798 | 22 | 94.1556
01/00 |  |  | 4.19 | 2.57 | 1.62 |  | 5.26 | 4.5846 | [5 empty] | 4.5846
[15 empty] | 3.9966 | 50 | 199.83
01/50 |  |  | 3.98 | 2.6 | 1.38 |  | 4.54 | 3.4086 | [5 empty] | 3.4086
[15 empty] | 3.147 | 50 | 157.35
02/00 |  |  | 3.88 | 2.62 | 1.26 |  | 4.18 | 2.8854 | [5 empty] | 2.8854
[15 empty] | 2.6075 | 18 | 46.935
02/18 |  |  | 3.75 | 2.63 | 1.12 |  | 3.76 | 2.3296 | [5 empty] | 2.3296
[15 empty] | 2.2923 | 32 | 73.3536
02/50 |  |  | 3.75 | 2.65 | 1.1 |  | 3.7 | 2.255 | [5 empty] | 2.255
[15 empty] | 3.4462 | 50 | 172.3088
03/00 |  |  | 4.3 | 2.67 | 1.63 |  | 5.29 | 4.6373 | [5 empty] | 4.6373
984.279
S - 4
00/00 | 1 : 1,5 | 0.3 | 3.75 | 2.65 | 1.1 | 0.4 | 3.7 | 2.255 | [5 empty] | 2.255
[15 empty] | 2.1467 | 50 | 107.335
00/50 |  |  | 3.7 | 2.66 | 1.04 |  | 3.52 | 2.0384 | [5 empty] | 2.0384
[15 empty] | 1.5143 | 50 | 75.7138
01/00 |  |  | 3.37 | 2.68 | 0.69 |  | 2.47 | 0.99015 | [5 empty] | 0.99015
[15 empty] | 1.2671 | 50 | 63.3575
01/50 |  |  | 3.58 | 2.69 | 0.89 |  | 3.07 | 1.5441 | [5 empty] | 1.5441
[15 empty] | 2.8089 | 25 | 70.2219
01/75 |  |  | 4.22 | 2.7 | 1.52 |  | 4.96 | 4.0736 | [5 empty] | 4.0736
316.6281
N - 2
Piketi | Nogāžu slīpums | Dibena slīp. ‰ | Zemes | Projektētā grāvja |  |  |  |  | Pastāvošā grāvja |  |  |  |  | Izrokam. | Vid. izrok. | Grāvja | Zemes | Piezīmes
|  |  | virsmas |  |  | dibena platums (m) | virs- | šķērsgrie zums (m²) |  |  | dibena platums m | virs platums (m) | šķērs- | šķērsgrie- | šķērsgrie- | garums | darbi
|  |  | augstuma | dibena | dziļums |  | platums |  | dibena | dziļums |  |  | griezums | zums | zums | starp pik. | starp pik.
|  |  | atzīmes | atzīmes | (m) |  | (m) |  | atzīmes | (m) |  |  | (m²) | (m²) | (m²) | (m) | (m³)
00/00 | 1 : 1,5 | 0.3 | 3.07 | 1.69 | 1.38 | 0.4 | 4.54 | 3.4086 | [5 empty] | 3.4086
[15 empty] | 3.8415 | 50 | 192.075
00/50 |  |  | 3.25 | 1.69 | 1.56 |  | 5.08 | 4.2744 | [5 empty] | 4.2744
[15 empty] | 3.8643 | 50 | 193.2138
01/00 |  |  | 3.1 | 1.71 | 1.39 |  | 4.57 | 3.4541 | [5 empty] | 3.4541
[15 empty] | 3.0074 | 50 | 150.3688
01/50 |  |  | 2.9 | 1.72 | 1.18 |  | 3.94 | 2.5606 | [5 empty] | 2.5606
[15 empty] | 2.2995 | 50 | 114.975
02/00 |  |  | 2.78 | 1.74 | 1.04 |  | 3.52 | 2.0384 | [5 empty] | 2.0384
[15 empty] | 2.2411 | 50 | 112.0537
02/50 |  |  | 2.9 | 1.75 | 1.15 |  | 3.85 | 2.4438 | [5 empty] | 2.4438
[15 empty] | 2.5219 | 50 | 126.0975
03/00 |  |  | 2.96 | 1.77 | 1.19 |  | 3.97 | 2.6002 | [5 empty] | 2.6002
[15 empty] | 2.7637 | 50 | 138.1875
03/50 |  |  | 3.05 | 1.78 | 1.27 |  | 4.21 | 2.9274 | [5 empty] | 2.9274
[15 empty] | 2.9912 | 50 | 149.5588
04/00 |  |  | 3.1 | 1.8 | 1.3 |  | 4.3 | 3.055 | [5 empty] | 3.055
[15 empty] | 3.0766 | 50 | 153.8288
04/50 |  |  | 3.12 | 1.81 | 1.31 |  | 4.33 | 3.0981 | [5 empty] | 3.0981
[15 empty] | 3.1199 | 50 | 155.9938
05/00 |  |  | 3.15 | 1.83 | 1.32 |  | 4.36 | 3.1416 | [5 empty] | 3.1416
[15 empty] | 3.23 | 50 | 161.5
05/50 |  |  | 3.2 | 1.84 | 1.36 |  | 4.48 | 3.3184 | [5 empty] | 3.3184
[15 empty] | 3.3863 | 50 | 169.3137
06/00 |  |  | 3.25 | 1.86 | 1.39 |  | 4.57 | 3.4541 | [5 empty] | 3.4541
[15 empty] | 3.6659 | 50 | 183.2937
06/50 |  |  | 3.35 | 1.87 | 1.48 |  | 4.84 | 3.8776 | [5 empty] | 3.8776
[15 empty] | 4.0005 | 50 | 200.0238
07/00 |  |  | 3.42 | 1.89 | 1.53 |  | 4.99 | 4.1234 | [5 empty] | 4.1234
[15 empty] | 3.9049 | 65 | 253.8169
07/65 |  |  | 3.35 | 1.91 | 1.44 |  | 4.72 | 3.6864 | [5 empty] | 3.6864
2454.3006
S - 3
00/00 | 1 : 1,5 | 0.5 | 3.1 | 1.75 | 1.35 | 0.4 | 4.45 | 3.2738 | [5 empty] | 3.2738
[15 empty] | 3.2296 | 50 | 161.4775
00/50 |  |  | 3.1 | 1.77 | 1.33 |  | 4.39 | 3.1854 | [5 empty] | 3.1854
[15 empty] | 2.8146 | 50 | 140.7275
01/00 |  |  | 2.95 | 1.8 | 1.15 |  | 3.85 | 2.4438 | [5 empty] | 2.4438
[15 empty] | 2.7067 | 33 | 89.3203
01/33 |  |  | 3.14 | 1.86 | 1.28 |  | 4.24 | 2.9696 | [5 empty] | 2.9696
391.5253