## Darbu apjomi
Papildus K2 tīklu risinājuma variants - Projekta "Durbes ielas pārbūve, Ventspilī" projektēto segumu pieslēgums pie iepriekš projektētā projekta "Rūpniecības ielas pārbūve posmā no Ventas tilta rotācijas apļa līdz Durbes ielas rotācijas aplim (ieskaitot), Ventspilī" projektētiem segumiem.
Galveno darbu apjomi
Nr. | Iekārtu un materiālu nosaukums | Mērv. | Daudz.
Zemes darbi projektēto ŪKT tiklu darbu zonā
1. | Tranšejas rakšana no izraktās segas gultnes līmeņa (hvid=1,60m) projektēto cauruļvadu montāžai, no projektētā ceļa konstrukcijas pamatnes līmeņa cietā seguma zonā un no seguma virsmas līmeņa ārpus cietā seguma zonas. | m3 | 2369
2. | Smilts pamatnes ierīkošana zem cauruļvadiem h=0,15m (Grunti noblīvēt līdz dabīgā blīvuma pakāpei) | m3 | 170
3. | Smilšu grunts apbērums, h=30cm (Grunti noblīvēt līdz dabīgā blīvuma pakāpei) | m3 | 952
4. | Tranšejas aizbēršana ar jaunu smilšu grunti līdzprojektētā ceļa konstrukcijas pamatnes līmenim cietā seguma zonā un līdz seguma virsmas līmenim ārpus cietā seguma zonas. Grunti noblīvēt līdz dabīgā blīvuma pakāpei. | m3 | 1247
5. | Izraktās grunts transportēšana uz atbērtni | m3 | 2369
6. | Gruntsūdens atsūknēša no tranšejas ar drenāžas sūkni (nepieciešamības gadījumā) | m | 854
7. | Grunts ūdens līmeņa pazemināšana ar adatflitriem (nepieciešamības gadījumā) | m | 854
8. | Tranšejas sieniņu nostiprināšana ar metāla vairogiem (izbūvējot ūdensvadu dziļumā lielākā par 2,0m)(nepieciešamības gadījumā) | m | 170
9. | Blietētas šķembu pamatnes 15–20 cm biezumā, fr. 0–45 mm. Ierikošana zem akam | vietas | 57
10. | Šķembu apbērumu ne mazāk kā 200 mm biezumā ar frakciju fr. 0–16 mm. izveidošana ap akām | vietas | 57
11. | Betona gredzena uzstādīšana plastmasas aku ķeta ramja, lūkas balstvirsmas palielināšanai un transporta slodzes uzņemšanai (precizēt būvdarbu laikā) | gb | 52
Ūdensvads U1
1. | Ūdensvada OD110 (PE) montāža tranšejā | m | 24
2. | Betona balstu montāža tranšejā | gb | 3
Ūdensvada U pārlikšana
1. | Siltināta ūdensvada OD110 (PE) montāža trnšejā | m | 10
2. | Ūdensvada OD32 (PE) montāža tranšejā | m | 8
3. | UPS akas montāža iebrauktuvē | gb | 1
4. | Pieslēgums pie esošā ūdensvada D110pl. | gb | 5
5. | Pieslēgums pie esošā ūdensvada D32pl. | m | 3
Sadzīves kanalizācija K1
1. | Sadzīves kanalizācijas OD200 (PP) montāža tranšejā | m | 27
2. | Apvalkcaurules DN250 montāža | m | 2,5
3. | Individuāla pasūtījuma teleskopiska PE/PP monolītsienu skatakas 400/315 (PP caurulēm OD200) montāža | gb | 2
4. | Pieslēgums pie esošas sadzīves kanalizācijas D200pl. | vietas | 5
Lietus kanalizācija K2
1. | Lietus kanalizācijas OD560 (PP) montāža tranšejā | m | 289
2. | Lietus kanalizācijas OD315 (PP) montāža tranšejā | m | 76
3. | Lietus kanalizācijas OD250 (PP) montāža tranšejā | m | 59
4. | Lietus kanalizācijas OD200 (PP) montāža tranšejā | m | 220
5. | Lietus kanalizācijas OD110 (PP) montāža tranšejā | m | 3
6. | Lietus kanalizācijas OD250 (PEH) montāža tranšejā | m | 116
7. | Lietus kanalizācijas OD250 (PEH) montāža tranšejā | m | 22
8. | Saliekamsā dzelzbetona skatakas DN1500 montāža | gb | 5
9. | Individuāla pasūtījuma teleskopiska PE/PP monolītsienu skatakas 800/500 (PP caurulēm OD560, OD250) montāža | gb | 2
9.1 | Individuāla pasūtījuma teleskopiska PE/PP monolītsienu skatakas 800/500 (PP caurulēm OD560 ar nosēddaļu 0,5m) montāža | gb | 4
9.2 | Individuāla pasūtījuma teleskopiska PE/PP monolītsienu skatakas 800/500 (PP caurulēm OD560) montāža | gb | 2
10. | Individuāla pasūtījuma teleskopiska PE/PP monolītsienu skatakas 560/500 (PP caurulēm OD315, OD110) montāža | gb | 1
10.2 | Individuāla pasūtījuma teleskopiska PE/PP monolītsienu skatakas 560/500 (PP caurulēm OD315, OD250) montāža | gb | 1
10.3 | Individuāla pasūtījuma teleskopiska PE/PP monolītsienu skatakas 560/500 (PP caurulēm OD250) montāža | gb | 1
11. | Individuāla pasūtījuma teleskopiska PE/PP monolītsienu skatakas 400/315 (PP caurulēm OD315, OD250) montāža | gb | 1
11.1 | Individuāla pasūtījuma teleskopiska PE/PP monolītsienu skatakas 400/315 (PP caurulēm OD250) montāža | gb | 6
11.2 | Individuāla pasūtījuma teleskopiska PE/PP monolītsienu skatakas 400/315 (PP caurulēm OD250, OD200) montāža | gb | 1
11.3 | Individuāla pasūtījuma teleskopiska PE/PP monolītsienu skatakas 400/315 (PP caurulēm OD200) montāža | gb | 7
12. | Gūlijas D400/315 ar nosēddaļu montāža tranšejā | gb | 5
12.1 | Pārnesto esošo gūliju nomaiņa uz gūlijām D400/315 (izbūvēt nepieciešamības gadījumā) | gb | 9
13. | Gūlijas D315/200 ar nosēddaļu montāža tranšejā | gb | 6
14. | Esošo gūliju pārnēšana un izbūve (precizēt būvdarbu laikā) | gb | 4
15. | Esošo gūliju pārnēšana un izbūve (izbūvēt nepieciešamības gadījumā) | gb | 5
16. | Akmeņu bruģējums uz betona pamatnes, m³ izveide grāvju ieplūdes un izlaides vietās (pirms materiālu pasūtīšanas precizēt mezgla izbūves nepieciešamo materiālu daudzumu) | m3 | 11,5
17. | Šķembu apbēruma pārklāšana ar ģeotekstīlu | m2 | 574
18. | Drenāžas apbērums apkārt caurulēm | m3 | 26
19. | Pieslēgums pie esošās caurtekas D670pl. | vietas | 1
20. | Pieslēgums pie esošās caurtekas D560pl. | vietas | 3
21. | Pieslēgums pie esošās lietus kanalizācijas D560pl. | vietas | 3
22. | Pieslēgums pie esošās lietus kanalizācijas D250pl. | vietas | 2
23. | Pieslēgums pie esošās lietus kanalizācijas D200pl. | vietas | 3
24. | Pieslēgums pie esošās lietus kanalizācijas D110pl. | vietas | 2
25. | Pieslēgums pie esošās lietus kanalizācijas akas | vietas | 8
26. | Pieslēgums pie esošās lietus kanalizācijas gūlijas | vietas | 5
27. | Pieslēgums pie iepr.projektētās lietus kanalizācijas D560pl. | vietas | 1
28. | Tērauda aizsargcaurules DN250 montāža tranšejā | m | 7,5
Demontējamie tīkli
1. | Esoša ūdensvada caurules D110pl. demontāža | m | 8
2. | Esoša ūdensvada caurules D32pl. demontāža | m | 7
3. | Esoša ūdensvada skaitītāja akas demontāža | gb | 1
4. | Esošas lietus kanalizācijas akas demontāža | gb | 2
5. | Esošas lietus kanalizācijas D560pl. demontāža | m | 2
6. | Esošas lietus kanalizācijas D250pl. demontāža | gb | 5
7. | Esošas lietus kanalizācijas D110pl. demontāža | gb | 1
Citi darbi
1. | Esošo dzelzsbetona aku remonts | gb | 4
2. | Esoša aizbīdņa remonts Durbes un Augusta ielas krustojumā | gb | 1
3. | Esošas gūlijas K2-EG3 remonts | gb | 1
Esošo kabeļtīklu aizsardzība
1. | Esošo kabeļu, sakaru kanalizāciju atrakšana un to dziļuma un stāvokļa precizēšana projektētājās šķērsojuma vietās | vietas | 20
2. | Esošo kabeļu nostiprināšana šķērsošanas vietā iemontējot apvalkcaurlē un nostiprinot pār tranšeju pārliktu siju | gb | 15
3. | Dalītā kabeļu aizsargcaurule D110 esošo kabeļu aizsardzībai | m | 30
Piezīmes.
1. Darbu apjomi var tikt precizēti būvdarbu laikā.
2. Zemes darbu apjomiem dots blietētais tilpums.
3. Zemes darbu apjomiem dots blietētais tilpums, grunti transportējot papildus reizināt ar koeficentu 1,15.
Projekta ŪKT daļas vadītājs M. Priedēns
Sastādīja N.Dolgopolova
2018.gada 28.februaris