## KOPTAME_Durbes
Būvdarbu apjomu tabulas
Kopsavilkuma aprēķini pa darbu vai konstruktīvo elementu veidiem.
Objekta nosaukums: |  | Durbes ielas pārbūve, Ventspilī
Kopējā darbietilpība, c.st.
Tāmes izmaksa, EUR
|  |  | Tāme sastādīta: |  | 2018. gada __.______
Nr.p.k. | Kods, tāmes Nr. | Darba veids vai konstruktīvā elementa nosaukums | Tāmes izmaksas EUR | Tai skaitā |  |  | Darbietilpība (c/h)
|  |  |  | Darba alga (EUR) | Būviztsrādājumi (EUR) | Mehānismi (EUR)
1 | Lokālā tāme Nr. 1 | Teritorijas sadaļas izbūve
2 | Lokālā tāme Nr. 2 | UKT/LKT tīklu izbūve
3 | Lokālā tāme Nr. 3 | ELT tīklu izbūve (apgaismojums)
4 | Lokālā tāme Nr. 4 | ELT tīklu izbūve (10kV kabeļlīnijas pārcelšana)
5 | Lokālā tāme Nr. 5 | ELT tīklu izbūve (Luksoforu sistēmu izbūve)
6 | Lokālā tāme Nr. 6 | EST tīklu izbūve (Lattelecom tīklu izbūve)
Kopā
Virsizdevumi ___%
t.sk. darba aizsardzība
Peļņa __%
LĪGUMCENA KOPĀ:
Sastādīja:
Pārbaudīja:

## TS
Objekta nosaukums: Durbes ielas pārbūve, Ventspilī
Lokālā tāme Nr.1
Pozīcija | Darba nosaukums | Mērvienība | Apjoms
1 | 2 | 3 | 4
ARHITEKTŪRAS DAĻA
1 | SAGATAVOŠANAS DARBI
2 | Būvtāfeles 2,5x2,5m izgatavošana un uzstādīšana | gb. | 1
3 | Patstāvīgā informatīvā plāksne - 210mm x 297mm (plāksne jāizvieto uz stenda “stabiņa” – caurules diametrs 50mm, augstums no zemes 1000mm, iebetonēta 500mm dziļumā) | gb. | 1
4 | Mobililizācija, demobilizācija, būvlaukuma ierīkošana, uzturēšana, nojaukšana, izpilduzmērījumu veikšana, būvdarbu laikā ierīkoto robežzīmju atjaunošanas darbi, objekta nodošana ekspluatācijā, satiksmes organizēšana un darba vietu aprīkojums | kompl. | 1
5 | Uzmērīšana un nospraušana
6 | Atsevišķu punktu nospraušana | m | 1405
7 | Demontāžas darbi
8 | Krūmu zāģēšana, celmu laušana sarkano līniju robežās un aizvešana | m2 | 19
9 | Krūmu rindas zāģēšana, celmu laušana sarkano līniju robežās un aizvešana | m | 62.4
10 | Atsevišķi augošu koku ciršana, celmu laušana un aizvešana (komunikāciju izbūves laikā izvērtēt koka saglabāšanas iespējas) | gab. | 9
11 | Koka apakšējo zaru nogriešana, nodrošinot satiksmes brīvtelpu, apjoms uzrādīts koku vienībām, kuriem veicama zaru nogriešana, nogriežamo zaru daudzums precizējams būvniecības laikā. | gab. | 24
12 | Esošā koka Durbes 29, pk 12+50 zaru apgriešana sarkano līnju robežās. Apjoms uzrādīts koku vienībām, kuriem veicama zaru nogriešana, nogriežamo zaru daudzums precizējams būvniecības laikā. | gab. | 1
13 | Esošo koku pārstādīšana uz projektā norādīto vietu. | gab. | 38
14 | Esošā asfaltbetona seguma demontāža un aizvešana | m3 | 382
15 | Betona plātņu demontāža un aizvešana (iebrauktuvē Zvaigņu 7), tai skaitā plātņu piegriešana salaidumu vietās ar jaunizbūvējamajiem segumiem. | m | 198
16 | Betona bruģa seguma demontāža un saglabāšana atkārtotai izmantošanai | m2 | 2049
17 | Betona bruģa seguma demontāža un aizvešana | m2 | 1259
18 | Betona apmaļu demontāža un aizvešana | m | 3025
19 | Asfaltbetona remontzonas frēzēšana (vid. 4cm dziļumā) | m2 | 131
20 | Augsnes kārtas ar mainīgu biezumu noņemšana segas konstrukciju vietās ar daļēju izmantošanu objektā, lieko aizvedot. | m3 | 1370
21 | Esošo ceļa zīmju un norādņu (balsti ar vairogiem) demontāža un nodošana pasūtītājam | gab. | 33
22 | Esošo ceļa zīmju un norādņu vairogu demontāža un nodošana pasūtītājam | gab. | 8
23 | Esošo ceļa zīmju un norādņu vairogu demontāža, saglabāt atkārtotai izmantošanai, pārcelšanai | gab. | 23
24 | Esošo ceļa zīmju un norādņu (balsti ar vairogiem) demontāža, saglabāt atkārtotai izmantošanai pārcelšana | gab. | 16
25 | Esošā dabīgā akmes seguma demontāža, saglabāšana atkārtotai izmantošanai, liekā nodošana pasūtītājam. | gab. | 140
26 | Esošā žoga, tai skaitā vārtiņu demontāža un aizvešana | m | 130.4
27 | Esošo gājēju norobežojošo barjeru demontāža un nodošana pasūtītājam | m | 67
28 | Esošā reklāmas stenda pārcelšana uz projektā norādīto vietu (pk 13+10) | gab. | 1
29 | ZEMES DARBI
30 | Zemes klātnes izbūve
31 | Zemes klātnes ierakuma izbūve, liekās grunts aizvešana. | m3 | 4541
32 | Zemes klātnes uzbēruma izbūve izmantojot ierakumā iegūto grunti | m3 | 100
33 | Pakāpienu aizpildīšana izmantojot salizturīgu materiālu | m3 | 10
34 | Ievalku rakšana | m3 | 12
35 | Teritorijas un nogāžu planēšana un profilēšana nodrošinot ūdens atvadi no izbūvejamajiem segumiem. | m2 | 339
36 | Grāvju rakšana un aizbēršana
37 | Grāvju rakšana grunti aizvedot | m3 | 5.1
38 | Esošo grāvju aizbēršana | m3 | 377
39 | Grāvja teknes nostiprināšana ar minerālmateriālu (45/63) 20cm biezumā 2.0m garumā no LK izteces | m2 | 22
40 | Atdalošais ģeotekstils ar st. stiprību 15kN/m | m2 | 177
41 | Teknes nostiprinājums ar alkšņa koka mietiņiem un aklšņa žagaru pinumu iekļaujot koka mietiņu izbūvi un žagaru pinuma izbūvi atbilstoši griezumu rasējumam | m | 365
42 | KONSTRUKCIJAS
43 | Betona apmaļu uzstādīšana
44 | Betona apmale 100.30.15 uz šķembu un betona C30/37 pamata un izbūve | m | 756
45 | Betona apmale 100.30.15 (slīpo) uz šķembu un betona C30/37 pamata un izbūve | m | 170
46 | Betona apmale 100.22.15 uz šķembu un betona C30/37 pamata un izbūve | m | 622
47 | Betona apmale 100.20.08 uz šķembu un betona C30/37 pamata un izbūve | m | 2169
48 | Granīta apmale 100.22.15 uz šķembu un betona C30/37 pamata un izbūve | m | 175
49 | Granīta apmale 100.30.15 (slīpo) uz šķembu un betona C30/37 pamata un izbūve | m | 16
50 | Karstā asfalta apakškārta AC32base, 9cm biezumā betona apmaļu izbūves vietās pie segas konstrukcijas tipa Nr.1 | m2 | 137
51 | Ūdens tekņu izbūve
52 | Betona ūdens teknes 100.32.110/100 izbūve uz betona C30/37 pamata | m | 44.7
53 | SEGUMU IZBŪVE
54 | Tips Nr.1 nepilna a/b segas konstrukcija brauktuvei
55 | Asfalta kompozītā ģeorežģa ar stiepes stiprību 32kN/m izbūve | m2 | 379
56 | Asfalta kompozītā ģeorežģa ar stiepes stiprību 32kN/m izbūve brauktuvē esošās asfaltbetona apakškārtas plaisu armēšanai (izbūves vietas precizējamas būvniecības laikā kopā ar pasūtītāja un autoruzrauga pārstāvi) | m2 | 200
57 | Esošā asfaltbetona seguma izlīdzinošā frēzēšana vidēji 4cm biezumā | m2 | 10211
58 | Karstā asfalta izlīdzinošā kārta AC11bind, vidēji 3cm biezumā (vietās, kur nepieciešams) | m2 | 762
59 | Karstā asfalta virskārta SMA11surf, 4cm biezumā | m2 | 10211
60 | Tips Nr.2 pilna a/b segas konstrukcija brauktuvei
61 | Objektā atgūtais minerālmateriāls 15cm biezumā | m2 | 684
62 | Atdalošais ģeotekstils ar stiepes stiprību 15kN/m | m3 | 684
63 | Salizturīgas kārtas izbūve 50 cm biezumā | m2 | 342
64 | Ekstrudēts trīsasu ģeorežģis | m2 | 684
65 | Frakcionēta minerālmateriāla pamata izbūve 18 cm biezumā (40-70 mm) | m2 | 684
66 | Minerālmateriālu virskārtas izbūve noķīlēšanai 22 cm biezumā (0-56 mm) | m2 | 684
67 | Karstā asfalta apakškārta AC32base, 8cm biezumā | m2 | 684
68 | Karstā asfalta saistes AC16bin, 4cm biezumā | m2 | 684
69 | Karstā asfalta virskārta SMA11, 4cm biezumā | m2 | 684
70 | Tips Nr.3 nepilna a/b segas konstrukcija brauktuvei
71 | Ekstrudēts trīsasu ģeorežģis | m2 | 1495
72 | Frakcionēta minerālmateriāla pamata izbūve 18 cm biezumā (40-70 mm) | m2 | 1495
73 | Minerālmateriālu virskārtas izbūve noķīlēšanai 22 cm biezumā (0-56 mm) | m2 | 1495
74 | Karstā asfalta apakškārta AC32base, 8cm biezumā | m2 | 1495
75 | Karstā asfalta saistes AC16bin, 4cm biezumā | m2 | 1495
76 | Karstā asfalta virskārta SMA11, 4cm biezumā | m2 | 1495
77 | Tips Nr.4 betona bruģa segas konstrukcija pieslēgumiem
78 | Salizturīgas kārtas izbūve 50 cm biezumā (bezseguma izbūves vietās, Zvaigņu 7 iebrauktuvē, nobrauktuvei pk 1+62, Vārves ielas un Tukuma ielas jaunizbūvējamajiem pieslēgumiem). | m3 | 315
79 | Atdalošais ģeotekstils ar stiepes stiprību 15kN/m | m2 | 981
80 | Minerālmateriālu apakškārtas izbūve 20 cm biezumā (0-56 mm) | m2 | 981
81 | Minerālmateriālu virskārtas izbūve 15 cm biezumā (0-45 mm) | m2 | 931
82 | Šķembu izsijas 3cm biezumā | m2 | 931
83 | Iepriekš demontētais betona bruģis / Betona bruģis, 8cm biezumā (iekļaujot jauna betona bruģa velopāreju izbūvi abilstoši "Bruģa rakstu rasējumam" Zlēku ielā un iebrauktuvei pk8+10) | m2 | 377
84 | Betona bruģis, 8cm biezumā (Iebrauktuvei Zvaigžņu ielā 7, bruģaraksts atbilstoši rasējumam "Bruģa raksti") | m2 | 289
85 | Betona bruģis, 8cm biezumā (Rāvas ielā, bruģaraksts atbilstoši rasējumam "Bruģa raksti", kā arī velopārejas bruģaraksta izbūve) | m2 | 55
86 | Betona bruģis, 8cm biezumā (Nobrauktuvei pk 1+62, Vārves ielas un Tukuma ielas jaunizbūvējamajiem pieslēgumiem bruģaraksts atbilstoši rasējumam "Bruģa raksti") | m2 | 210
87 | Tips Nr.5 betona bruģa segas konstrukcija pieslēgumiem
88 | Minerālmateriālu izlīdzinošās kārtas izbūve 10 cm biezumā (0-45 mm) | m2 | 274
89 | Šķembu izsijas 3cm biezumā | m2 | 274
90 | Iepriekš demontētais betona bruģis / Betona bruģis, 8cm biezumā (iekļaujot jauna betona bruģa velopāreju izbūvi abilstoši "Bruģa rakstu rasējumam" Zūru ielā, Tukuma ielā un gājēju pārejas izbūvi no betona bruģa Dīķu ielā) | m2 | 127
91 | Betona bruģis, 8cm biezumā (Rāvas ielā, bruģaraksts atbilstoši rasējumam "Bruģa raksti", kā arī velopārejas bruģaraksta izbūve) | m2 | 147
92 | Tips Nr.6 betona bruģa segas konstrukcija iebrauktuvēm
93 | Salizturīgas kārtas izbūve 40 cm biezumā | m3 | 71
94 | Atdalošais ģeotekstils ar stiepes stiprību 15kN/m | m2 | 158
95 | Minerālmateriālu apakškārtas izbūve 18 cm biezumā (0-56 mm) | m2 | 158
96 | Minerālmateriālu virskārtas izbūve 10 cm biezumā (0-45 mm) | m2 | 158
97 | Šķembu izsijas 3cm biezumā | m2 | 158
98 | Iepriekš demontētais betona bruģis | m2 | 158
99 | Tips Nr.7 betona bruģa segas konstrukcija iebrauktuvēm
100 | Atdalošais ģeotekstils ar stiepes stiprību 15kN/m | m2 | 274
101 | Minerālmateriālu apakškārtas izbūve 18 cm biezumā (0-56 mm) | m2 | 274
102 | Minerālmateriālu virskārtas izbūve 10 cm biezumā (0-45 mm) | m2 | 274
103 | Šķembu izsijas 3cm biezumā | m2 | 274
104 | Iepriekš demontētais betona bruģis | m2 | 274
105 | Tips Nr.8 betona bruģa segas konstrukcija ietvei/veloceliņam
106 | Salizturīgas kārtas izbūve 35 cm biezumā | m3 | 1133
107 | Minerālmateriālu virskārtas izbūve 15 cm biezumā (0-45 mm) | m2 | 2856
108 | Šķembu izsijas 3cm biezumā | m2 | 2856
109 | Betona bruģis, 6cm biezumā | m2 | 2813
110 | Taktilā bruģa izbūve | m2 | 42.8
111 | Tips Nr.9 betona bruģa segas konstrukcija ietvei/veloceliņam
112 | Salizturīgas kārtas izbūve 35 cm biezumā | m3 | 290
113 | Minerālmateriālu virskārtas izbūve 15 cm biezumā (0-45 mm) | m2 | 729
114 | Šķembu izsijas 3cm biezumā | m2 | 729
115 | Iepriekš demontētais betona bruģis | m2 | 713
116 | Taktilā bruģa izbūve | m2 | 15.7
117 | Tips Nr.10 betona bruģa segas konstrukcija ietvei/veloceliņam
118 | Minerālmateriālu izlīdzinošās kārtas izbūve 5 cm biezumā (0-45 mm) | m2 | 250
119 | Šķembu izsijas 3cm biezumā | m2 | 250
120 | Betona bruģis, 6cm biezumā | m2 | 246
121 | Taktilā bruģa izbūve | m2 | 4
122 | Tips Nr.11 laukakmens segas konstrukcija satiksmes saliņām
123 | Frakcionēta minerālmateriāla pamata izbūve 18 cm biezumā (40-70 mm) | m2 | 150
124 | Minerālmateriālu virskārtas izbūve noķīlēšanai 22 cm biezumā (0-56 mm) | m2 | 150
125 | Laukakmeņi (∅150-250mm) cementbetona javā C30/37 ar laukakmens "pieres" izcēlumu 2 līdz 3cm, šuves 5 līdz 8cm | m2 | 90
126 | Iepriekš demontētā laukakmens izbūve (∅150-250mm) cementbetona javā C30/37 ar laukakmens "pieres" izcēlumu 2 līdz 3cm, šuves 5 līdz 8cm | m2 | 60
127 | Tips Nr.12 laukakmens segas konstrukcija
128 | Minerālmateriālu virskārtas izbūve 15 cm biezumā (0-45 mm) | m2 | 69
129 | Iepriekš demontētā laukakmens izbūve (∅50-100mm) šuves aizpildītas ar rupju smilti | m2 | 69
130 | Tips Nr.13 betona bruģa segas konstrukcija satiksmes saliņām
131 | Frakcionēta minerālmateriāla pamata izbūve 18 cm biezumā (40-70 mm) | m2 | 51.5
132 | Minerālmateriālu virskārtas izbūve noķīlēšanai 22 cm biezumā (0-56 mm) | m2 | 51.5
133 | Šķembu izsijas 3cm biezumā | m2 | 51.5
134 | Betona bruģis, 8cm biezumā | m2 | 22.3
135 | Taktilā bruģa izbūve | m2 | 29.2
136 | Tips Nr.14 betona bruģa remonta zona
137 | Šķembu izsijas 3cm biezumā | m2 | 754
138 | Iepriekš demontētais betona bruģis (iekļaujot jauna betona bruģa velopāreju izbūvi abilstoši rasējumam "Bruģa raksti"nobrauktuvēs pk12+75 un 13+42) | m2 | 742
139 | Taktilā bruģa izbūve | m2 | 12
140 | Tips Nr.15 betona bruģa remonta zona
141 | Minerālmateriālu virskārtas izbūve 15 cm biezumā (0-45 mm) | m2 | 59
142 | Šķembu izsijas 3cm biezumā | m2 | 59
143 | Iepriekš demontētais betona bruģis | m2 | 59
144 | Tips Nr.16 asfaltbetona remonta zona
145 | Karstā asfalta virskārta SMA11surf, 4cm biezumā | m2 | 131
146 | Minerālmateriālu segums iebrauktuvei uz TP pk 12+36
147 | Minerālmateriālu seguma izbūve (0/56), 15cm biezumā | m2 | 31
148 | Gruntēšana
149 | Ar saistvielām sastīto kārtu gruntēšana | m2 | 14572
150 | Ar saistvielām nesastīto kārtu gruntēšana | m2 | 2156
151 | APRĪKOJUMS UN LABIEKĀRTOŠANA
152 | Ceļa zīmju uzstādīšana
153 | Iepriekš demontēto ceļa zīmju (balsti ar vairogiem) uzstādīšana | gab. | 16
154 | Cinkotu metāla balstu uzstādīšana (diam.60mm) | gab. | 30
155 | Cinkotu metāla balstu (diam.60mm), kuri nepieciešamības gadījumā ir vienkārši noņemami uzstādīšana | gab. | 2
156 | Cinkotu metāla balstu (diam.60mm), kuri nepieciešamības gadījumā ir vienkārši noņemami uzstādīšana ar garumu 1.20m virs seguma. | gab. | 5
157 | Cinkotu metāla balstu ar konsoli uzstādīšana (diam.60mm), balstu parametri atbilstoši griezumu rasējumā nosrādītajam. | gab. | 7
158 | Plastmasas dzeltenu atstarojošo elementu uzstādīšana uz ceļa zīmes balsta | gab. | 7
159 | Iepriekš demontēto ceļa zīmju vairogu uzstādīšana, projektā norādītajās vietās. | gab. | 23
160 | L-veida režģota balsta izbūve, ieskaitot betona pamata izbūvi, kabeļu aizsargcaurules izbūvi betona pamatā un aizsargprofila izbūvi kabeļiem režģa iekšpusē, kā arī papildus balsta montāžu ceļa zīmēm. | kompl | 1
161 | Ceļa zīmes Nr. 201 vairoga uzstādīšana (samazināta izmēra) | gab. | 7
162 | Ceļa zīmes Nr. 206 vairoga uzstādīšana | gab. | 3
163 | Ceļa zīmes Nr. 306 vairoga uzstādīšana | gab. | 1
164 | Ceļa zīmes Nr. 401 vairoga uzstādīšana | gab. | 1
165 | Ceļa zīmes Nr. 410 vairoga uzstādīšana (izliekta, samazināta izmēra) | gab. | 3
166 | Ceļa zīmes Nr. 412 vairoga uzstādīšana (izliekta, samazināta izmēra) | gab. | 2
167 | Ceļa zīmes Nr. 417 vairoga uzstādīšana (samazināta izmēra) | gab. | 7
168 | Ceļa zīmes Nr. 421 vairoga uzstādīšana (samazināta izmēra) | gab. | 5
169 | Ceļa zīmes Nr. 513 vairoga uzstādīšana | gab. | 13
170 | Ceļa zīmes Nr. 536 vairoga uzstādīšana | gab. | 4
171 | Ceļa zīmes Nr. 703 vairoga uzstādīšana | gab. | 2
172 | Ceļa zīmes Nr. 705 vairoga uzstādīšana | gab. | 1
173 | Ceļa zīmes Nr. 801 vairoga uzstādīšana | gab. | 7
174 | Ceļa zīmes Nr. 816 vairoga uzstādīšana | gab. | 2
175 | Ceļa zīmes Nr. 854 vairoga uzstādīšana | gab. | 9
176 | Ceļa zīmes Nr. 901 vairoga uzstādīšana | gab. | 2
177 | Ceļa zīmes Nr. 903 vairoga uzstādīšana | gab. | 2
178 | Ceļa zīmes Nr. 912 vairoga uzstādīšana | gab. | 2
179 | Horizontālo brauktuves apzīmējumu uzklāšana
180 | Ceļa horizontālo apzīmējumu uzklāšana ar termoplastu | m2 | 440
181 | Ceļa horizontālo apzīmējumu uzklāšana ar krāsu | m2 | 90
182 | Apzaļumošana
183 | Nogāžu un teritorijas planēšana, apzaļumošana ar augu zemi, h=10cm | m2 | 5801
184 | Daudzgadīga zāliena sēklu iesēšana | m2 | 5801
185 | Gājēju norobežojošās barjeras izbūve
186 | Gājēju norobežojošās barjeras izbūve | m | 59.76
187 | Koku un krūmu stādīšana
188 | Esošo ceriņu krūmu rindas pārstādīšana pie Zvaigžņu 7 īpašuma. Precīzu ceriņu pārstādīšanas vietu un skaitu saskaņot būvniecības laikā ar pilsētas ainavu arhitekti. | m | 26
189 | Jaunstādāma Japānas spiraju krūmu rinda pie Zvaigžņu 7 īpašuma. Stādu parametrus un stādīšanas precīzu vietu būvniecības laikā saskaņot ar pilsētas ainavu arhitekti. | m2 | 104
190 | Jaunstādāmie koki Himalaju bērzs (Betula utilis var. Jacquemontii) pie Zvaigžņu 7 īpašuma, Hmin=3m, stumbra apkārtmērs min 12cm stādīšanas precīzu vietu būvniecības laikā saskaņot ar pilsētas ainavu arhitekti. | gab | 5
191 | Jaunu koku Himalaju bērzs (Betula utilis var. Jacquemontii) Hmin=3m, stumbra apkārtmērs min 12cm stādīšana (apjoms pielietojams, ja būvdarbu laikā nav iespējams izpildīt specifikāciju punkta.6.7. prasības un aizvietojams ar šo darbu apjomu pozīciju "Esošo koku pārstādīšana uz projektā norādīto vietu." ) | gab | 38
192 | Kokkopja - arborista koku stāvokļa monitorings būvniecības laikā | obj. | 1
193 | CITI DARBI
194 | Esošo poligonometrijas punktu saglabāšana un pilnveidošana | kompl | 1
195 | Esošo apakšzemes komunikāciju (EST, UKT, GAT, u.c.) aku vāku regulēšana seguma līmenī, būvdarbu skartajā teritorijā | obj | 1
196 | Esošās Lattelecom akas demontāža (Zvaigžņu ielas krustojumā), jaunas akas KS2 izbūve, iekļaujot regulēšanas gredzenu, 40t ķeta vāku ar "Lattelecom" logo, kā arī ieskaitot visus nepieciešamos būvbedres rakšanas un aizbēršanas darbus. | kompl | 1
197 | Esošās Lattelecom akas regulēšana seguma līmenī (pk 7+00), nepieciešamības gadījumā paredzot betona akas augšējās daļas nogriešanu, jaunu regulēšanas gredzenu izbūvi, kā arī ieskaitot visus nepieciešamos būvbedres rakšanas un aizbēršanas darbus. | kompl | 1
ARHITEKTŪRAS DAĻA
PAPILDUS DARBU APJOMI, KAS NEPIECIEŠAMI KRUSTOJUMA AR RŪPNIECĪBAS IELU OTRĀ VARIANTA REALIZĒŠANAI
198 | Demontāžas darbi
199 | Esošā asfaltbetona seguma demontāža un aizvešana | m3 | 3.5
200 | Betona bruģa seguma demontāža un saglabāšana atkārtotai izmantošanai | m2 | 29
201 | Betona apmaļu demontāža un aizvešana | m | 42
202 | Asfaltbetona remontzonas frēzēšana (vid. 4cm dziļumā) | m2 | -17
203 | Augsnes kārtas ar mainīgu biezumu noņemšana segas konstrukciju vietās ar daļēju izmantošanu objektā, lieko aizvedot. | m3 | 13
204 | Esošā dabīgā akmes seguma demontāža, saglabāšana atkārtotai izmantošanai, liekā nodošana pasūtītājam. | gab. | 4
205 | ZEMES DARBI
206 | Zemes klātnes izbūve
207 | Zemes klātnes ierakuma izbūve, liekās grunts aizvešana. | m3 | 67
208 | KONSTRUKCIJAS
209 | Betona apmaļu uzstādīšana
210 | Betona apmale 100.30.15 uz šķembu un betona C30/37 pamata un izbūve | m | 16
211 | Betona apmale 100.20.08 uz šķembu un betona C30/37 pamata un izbūve | m | 26
212 | Granīta apmale 100.22.15 uz šķembu un betona C30/37 pamata un izbūve | m | 32
213 | Karstā asfalta apakškārta AC32base, 9cm biezumā betona apmaļu izbūves vietās pie segas konstrukcijas tipa Nr.1 | m | 3.6
214 | SEGUMU IZBŪVE
215 | Tips Nr.1 nepilna a/b segas konstrukcija brauktuvei
216 | Asfalta kompozītā ģeorežģa ar stiepes stiprību 32kN/m izbūve | m2 | 9
217 | Esošā asfaltbetona seguma izlīdzinošā frēzēšana vidēji 4cm biezumā | m2 | 114
218 | Karstā asfalta izlīdzinošā kārta AC11bind, vidēji 3cm biezumā (vietās, kur nepieciešams) | m2 | 10
219 | Karstā asfalta virskārta SMA11surf, 4cm biezumā | m2 | 114
220 | Tips Nr.3 nepilna a/b segas konstrukcija brauktuvei
221 | Ekstrudēts trīsasu ģeorežģis | m2 | 43
222 | Frakcionēta minerālmateriāla pamata izbūve 18 cm biezumā (40-70 mm) | m2 | 43
223 | Minerālmateriālu virskārtas izbūve noķīlēšanai 22 cm biezumā (0-56 mm) | m2 | 43
224 | Karstā asfalta apakškārta AC32base, 8cm biezumā | m2 | 43
225 | Karstā asfalta saistes AC16bin, 4cm biezumā | m2 | 43
226 | Karstā asfalta virskārta SMA11, 4cm biezumā | m2 | 43
227 | Tips Nr.9 betona bruģa segas konstrukcija ietvei/veloceliņam
228 | Salizturīgas kārtas izbūve 35 cm biezumā | m3 | 3.6
229 | Minerālmateriālu virskārtas izbūve 15 cm biezumā (0-45 mm) | m2 | 9
230 | Šķembu izsijas 3cm biezumā | m2 | 9
231 | Betona bruģis, 6cm biezumā | m2 | 9
232 | Tips Nr.10 betona bruģa segas konstrukcija ietvei/veloceliņam
233 | Salizturīgas kārtas izbūve 35 cm biezumā | m3 | 13.5
234 | Minerālmateriālu virskārtas izbūve 15 cm biezumā (0-45 mm) | m2 | 34
235 | Šķembu izsijas 3cm biezumā | m2 | 34
236 | Iepriekš demontētais betona bruģis | m2 | 34
237 | Tips Nr.12 laukakmens segas konstrukcija satiksmes saliņām
238 | Frakcionēta minerālmateriāla pamata izbūve 18 cm biezumā (40-70 mm) | m2 | 41
239 | Minerālmateriālu virskārtas izbūve noķīlēšanai 22 cm biezumā (0-56 mm) | m2 | 41
240 | Laukakmeņi (∅150-250mm) cementbetona javā C30/37 ar laukakmens "pieres" izcēlumu 2 līdz 3cm, šuves 5 līdz 8cm | m2 | 41
241 | Tips Nr.13 laukakmens segas konstrukcija
242 | Minerālmateriālu izlīdzinošās kārtas izbūve 15 cm biezumā (0-45 mm) | m2 | 5.7
243 | Iepriekš demontētā laukakmens izbūve (∅50-100mm) šuves aizpildītas ar rupju smilti | m2 | 5.7
244 | Tips Nr.17 asfaltbetona remonta zona
245 | Karstā asfalta virskārta SMA11surf, 4cm biezumā | m2 | -17
246 | Gruntēšana
247 | Ar saistvielām sastīto kārtu gruntēšana | m2 | 314
248 | Ar saistvielām nesastīto kārtu gruntēšana | m2 | 43
249 | APRĪKOJUMS UN LABIEKĀRTOŠANA
250 | Horizontālo brauktuves apzīmējumu uzklāšana
251 | Ceļa horizontālo apzīmējumu uzklāšana ar termoplastu | m2 | 8.7
252 | Apzaļumošana
253 | Nogāžu un teritorijas planēšana, apzaļumošana ar augu zemi, h=10cm | m2 | 44
254 | Daudzgadīga zāliena sēklu iesēšana | m2 | 44
255 | Ceļa zīmju uzstādīšana
256 | Cinkotu metāla balstu uzstādīšana (diam.60mm) | gab. | -1
257 | Ceļa zīmes Nr. 513 vairoga uzstādīšana | gab. | -1
258 | Ceļa zīmes Nr. 801 vairoga uzstādīšana | gab. | -1
1.Darbu veidiem, kuriem uzrādīta tilpuma mērvienība, tilpums ir materiāliem blīvā veidā.
2.Būvuzņēmējam jāievērtē Darbu daudzumu sarakstā minēto darbu veikšanai nepieciešamie materiāli un papildus darbi, kas nav minēti šajā sarakstā, bet bez kuriem nebūtu iespējama būvdarbu tehnoloģiski pareiza un spēkā esošajiem normatīviem atbilstoša veikšana pilnā apjomā.
3.Saskaņojot ar Pasūtītāju, ekspluatējošo organizāciju un projektētāju iespējams izmantot identiskas kvalitātes jebkura cita ražotāja analogus materiālus.
4.Ģeosintētiskajiem materiāliem uzrādīts apjoms bez konstruktīvā pārlaiduma. Būvuzņēmējam atbilstoši izvēlētā ražotāja prasībām jāievērtē pārlaidumu apjoms.
5. Būvdarbu veicējam ievērtēt būvniecības kalendāro laika periodu, un paredzēt papildusdarbus, kas var rasties būvniecībai nelabvēlīgu laika apstākļu dēļ (sasaluma periods, virsūdeņu pieplūšana u.c.)
6. Darbi un materiāli - atbilstoši "Ceļu specifikācijas 2017" prasībām.
7. Dotais saraksts skatāms kopā ar rasējumiem un citām projekta daļām.
8. Konstruktīvo kārtu laukumi (m2) uzdoti pa kārtas augšējo virsmu. Materiāla tilpuma apjoms nosakāms, pielietojot trapeces šķērsgriezuma laukumu.

## UKT
Objekta nosaukums: Durbes ielas pārbūve, Ventspilī
Lokālā tāme Nr.2
Nr.p.k. | Darba nosaukums | Mērvienība | Daudzums
Zemes darbi projektēto ŪKT tīklu darbu zonā
1 | Tranšejas rakšana no izraktās segas gultnes līmeņa (hvid=1,60m) projektēto cauruļvadu montāžai, no projektētā ceļa konstrukcijas pamatnes līmeņa cietā seguma zonā un no seguma virsmas līmeņa ārpus cietā seguma zonas. | m3 | 2369
2 | Smilts pamatnes ierīkošana zem cauruļvadiem h=0,15m (Grunti noblīvēt līdz dabīgā blīvuma pakāpei) | m3 | 170
3 | Smilšu grunts apbērums, h=30cm (Grunti noblīvēt līdz dabīgā blīvuma pakāpei) | m3 | 952
4 | Tranšejas aizbēršana ar jaunu smilšu grunti līdz projektētā ceļa konstrukcijas pamatnes līmenim cietā seguma zonā un līdz seguma virsmas līmenim ārpus cietā seguma zonas. Grunti noblīvēt līdz dabīgā blīvuma pakāpei. | m3 | 1247
5 | Izraktās grunts transportēšana uz atbērtni (koeficients 1,15) | m3 | 2725
6 | Gruntsūdens atsūknēša no tranšejas ar drenāžas sūkni (nepieciešamības gadījumā) | m | 854
7 | Grunts ūdens līmeņa pazemināšana ar adatflitriem (nepieciešamības gadījumā) | m | 854
8 | Tranšejas sieniņu nostiprināšana ar metāla vairogiem (izbūvējot ūdensvadu dziļumā lielākā par 2,0m) (nepieciešamības gadījumā) | m | 170
9 | Blietētas šķembu pamatnes 15–20 cm biezumā, fr. 0–45 mm. Ierikošana zem akam Tai skaitā šķembu cena | vietas | 57
10 | Šķembu apbērumu ne mazāk kā 200 mm biezumā ar frakciju 0–16 mm. izveidošana ap akām. Tai skaitā šķembu cena | vietas | 57
11 | Betona gredzena uzstādīšana plastmasas aku ķeta ramja, lūkas balstvirsmas palielināšanai un transporta slodzes uzņemšanai (precizēt būvdarbu laikā) | gb | 52
DEMONTĀŽAS DARBI.
12 | Esoša ūdensvada caurules D110pl. demontāža | m | 8
13 | Esoša ūdensvada caurules D32pl. demontāža | m | 7
14 | Esoša ūdensvada skaitītāja akas demontāža | gb | 1
15 | Esošas lietus kanalizācijas akas demontāža | gb | 2
16 | Esošas lietus kanalizācijas D560pl. demontāža | m | 2
17 | Esošas lietus kanalizācijas D250pl. demontāža | m | 5
18 | Esošas lietus kanalizācijas D110pl. demontāža | m | 1
Ārējais ūdensvads un kanalizācija. Montāžas darbi
Ūdensvada tīkli Ū1. Montāžas darbi
19 | Ūdensvada OD110 (PE) montāža tranšejā | m | 24
20 | Betona balstu montāža tranšejā | gb | 3
Ūdensvada U pārlikšana . Montāžas darbi
21 | Siltināta ūdensvada OD110 (PE) montāža trnšejā | m | 10
22 | Ūdensvada OD32 (PE) montāža tranšejā | m | 8
23 | UPS akas montāža iebrauktuvē | gb | 1
24 | Pieslēgums pie esošā ūdensvada D110pl. | gb | 5
25 | Pieslēgums pie esošā ūdensvada D32pl. | m | 3
Sadzīves kanalizācijas tīkli K1. Montāžas darbi
26 | Sadzīves kanalizācijas OD200 (PP) montāža tranšejā | m | 27
27 | Apvalkcaurules DN250 montāža | m | 2.5
28 | Individuāla pasūtījuma teleskopiska PE/PP monolītsienu skatakas 400/315 (PP caurulēm OD200) montāža | gb | 2
29 | Pieslēgums pie esošas sadzīves kanalizācijas D200pl. | vietas | 5
Lietus kanalizācijas tīkli K2. Montāžas darbi
30 | Lietus kanalizācijas OD560 (PP) montāža tranšejā | m | 289
31 | Lietus kanalizācijas OD315 (PP) montāža tranšejā | m | 76
32 | Lietus kanalizācijas OD250 (PP) montāža tranšejā | m | 59
33 | Lietus kanalizācijas OD200 (PP) montāža tranšejā | m | 220
34 | Lietus kanalizācijas OD110 (PP) montāža tranšejā | m | 3
35 | Lietus kanalizācijas OD250 (PEH) montāža tranšejā | m | 116
36 | Lietus kanalizācijas OD250 (PEH) montāža tranšejā | m | 22
37 | Tērauda aizsargcaurules DN250 montāža tranšejā | m | 7.5
38 | Saliekamsā dzelzbetona skatakas DN1500 montāža | gb | 5
39 | Individuāla pasūtījuma teleskopiska PE/PP monolītsienu skatakas 800/500 (PP caurulēm OD560, OD250) montāža | gb | 2
40 | Individuāla pasūtījuma teleskopiska PE/PP monolītsienu skatakas 800/500 (PP caurulēm OD560 ar nosēddaļu 0,5m) montāža | gb | 4
41 | Individuāla pasūtījuma teleskopiska PE/PP monolītsienu skatakas 800/500 (PP caurulēm OD560) montāža | gb | 2
42 | Individuāla pasūtījuma teleskopiska PE/PP monolītsienu skatakas 560/500 (PP caurulēm OD315, OD110) montāža | gb | 1
43 | Individuāla pasūtījuma teleskopiska PE/PP monolītsienu skatakas 560/500 (PP caurulēm OD315, OD250) montāža | gb | 1
44 | Individuāla pasūtījuma teleskopiska PE/PP monolītsienu skatakas 560/500 (PP caurulēm OD250) montāža | gb | 1
45 | Individuāla pasūtījuma teleskopiska PE/PP monolītsienu skatakas 400/315 (PP caurulēm OD315, OD250) montāža | gb | 1
46 | Individuāla pasūtījuma teleskopiska PE/PP monolītsienu skatakas 400/315 (PP caurulēm OD250) montāža | gb | 6
47 | Individuāla pasūtījuma teleskopiska PE/PP monolītsienu skatakas 400/315 (PP caurulēm OD250, OD200) montāža | gb | 1
48 | Individuāla pasūtījuma teleskopiska PE/PP monolītsienu skatakas 400/315 (PP caurulēm OD200) montāža | gb | 7
49 | Gūlijas D400/315 ar nosēddaļu montāža tranšejā | gb | 5
50 | Pārnesto esošo gūliju nomaiņa uz gūlijām D400/315 (izbūvēt nepieciešamības gadījumā) | gb | 9
51 | Gūlijas D315/200 ar nosēddaļu montāža tranšejā | gb | 6
52 | Esošo gūliju pārnēšana un izbūve (precizēt būvdarbu laikā) | gb | 4
53 | Esošo gūliju pārnēšana un izbūve (izbūvēt nepieciešamības gadījumā) | gb | 5
54 | Akmeņu bruģējums uz betona pamatnes, izveide grāvju ieplūdes un izlaides vietās (pirms materiālu pasūtīšanas precizēt mezgla izbūves nepieciešamo materiālu daudzumu) | m3 | 11.5
55 | Šķembu apbēruma pārklāšana ar ģeotekstīlu | m² | 574
56 | Drenāžas apbērums apkārt caurulēm | m3 | 26
57 | Pieslēgums pie esošās caurtekas D670pl. | vietas | 1
58 | Pieslēgums pie esošās caurtekas D560pl. | vietas | 3
59 | Pieslēgums pie esošās lietus kanalizācijas D560pl. | vietas | 3
60 | Pieslēgums pie esošās lietus kanalizācijas D250pl. | vietas | 2
61 | Pieslēgums pie esošās lietus kanalizācijas D200pl. | vietas | 3
62 | Pieslēgums pie esošās lietus kanalizācijas D110pl. | vietas | 2
63 | Pieslēgums pie esošās lietus kanalizācijas akas | vietas | 8
64 | Pieslēgums pie esošās lietus kanalizācijas gūlijas | vietas | 5
65 | Pieslēgums pie iepr.projektētās lietus kanalizācijas D560pl. | vietas | 1
Citi darbi. Remonta darbi un materiāli
66 | Esošo dzelzsbetona aku remonts | gb | 4
67 | Esoša aizbīdņa remonts Durbes un Augusta ielas krustojumā | gb | 1
68 | Esošas gūlijas K2-EG3 remonts | gb | 1
Esošo kabeļu aizsardzība. Montāžas darbi
69 | Esošo kabeļu, sakaru kanalizāciju atrakšana un to dziļuma un stāvokļa precizēšana projektētājās šķērsojuma vietās | vietas | 20
70 | Esošo kabeļu nostiprināšana šķērsošanas vietā iemontējot apvalkcaurlē un nostiprinot pār tranšeju pārliktu siju | gb | 15
Ārējais ūdensvads un kanalizācija. Materiāli
Ūdensvada tīkli Ū1. Materiāli
71 | PE caurule OD110 PN10 ar PP aizsargslāni | m | 24
72 | Universālais gludo galu savienojuma adapters D110 PE/ D110 PE/PVC (pirms materiālu pasūtīšanas precizēt esošās caurules materiālu un ārējo diametru) | gb | 3
73 | Ķeta atloku adapters DN100 PE caurulei D110, stiepes izturīgs | gb | 3
74 | Noslēgatloks DN100 caurulei OD110 (U1-M2;M4;M6) | gb | 3
75 | Betona balsts caurulei OD110 PN10, (U1-M2;M4;M6) noslēgatlokiem DN100 (izmēri m x m/m³ - 0,54x0,30/0,10) | gb | 3
Ūdensvada U pārlikšana. Materiāli
76 | Siltināta PE caurule OD110 PN10 ar aizsargslāni un čaulas izmēru D250 | m | 10
77 | PE caurule OD32 PN10 ar PP aizsargslāni | m | 8
78 | EM dubultuzmava D110 caurulēm OD110 (pirms materiālu pasūtīšanas precizēt esošās caurules materiālu un ārējo diametru) | gb | 4
79 | Uzmavu savienojuma veidgabals OD32 PE/esoša caurule D32pl.(pirms materiālu pasūtīšanas precizēt esošās caurules materiālu un ārējo diametru) | gb | 6
80 | UPS aka uzstādīšanai iebrauktuvēs: Rūpnieciski ražota, siltumnoturīga ūdenspatēriņa skaitītāja aka ar iekšējo diametru 400mm un DN15 skaitītāja mezglu ar stiprinājuma konsoli, noslēgventiļiem, veidgabaliem, OD32mm PE cauruli. Skaitītājs: "C" precizitātes klases, verificēts DN15 UPS, vienstrūklas turbīnas tipa, misiņa vai ekvivalenta materiāla korpuss, aprīkots ar bezvadu rādījumu nolasīšanas sistēmu, kas ir savienojama ar ŪDEKA datu nolasīšanas sistēmu. Komplektā betona atbalsta gredzens, ķeta rāmis ar lūku (40t). | kpl | 1
81 | Līkums D32-90° caurulei OD32 PE (izbūvēt nepieciešamības gadījumā) | gb | 4
Materiāli sadzīves kanalizācijas K1 izbūvei
82 | PP caurule OD200 T8 | m | 27
83 | Apvalkcaurule DN250 PP caurulei OD200 | m | 2.5
84 | Individuāla pasūtījuma teleskopiska PE/PP monolītsienu skataka 400/315 PP caurulēm D200, ietverot 40 tn čuguna rāmi un vāku ar enģi, blīgumiju (K1-1;2) | gb | 2
85 | Pieslēguma veidgabals PP/PVC/PEH D200 pie esošas sadzīves kanalizācijas akas (pirms materiālu pasūtīšanas precizēt esošās akas materiālu un ārējo diametru),(K1-E1) | gb | 1
86 | Pieslēguma veidgabals PP/PVC/PEH D200 pie esošas sadzīves kanalizācijas D200pl. (pirms materiālu pasūtīšanas precizēt esošās caurules materiālu un ārējo diametru),(K1-1;2) | gb | 4
87 | Aizsarguzmava caurulei DN250 pievienojuma vietā pie dzelzsbetona akas groda | gb | 2
88 | PP aizbāznis caurulei OD200, (K1-M1;M2;M3) | gb | 3
89 | Betona gredzens plastmasas aku ķeta ramja, lūkas balstvirsmas palielināšanai un transporta slodzes uzņemšanai | gb | 2
Materiāli lietus kanalizācijas K2 izbūvei
90 | PP caurule OD560 SN8 ar uzmavu | m | 289
91 | PP caurule OD315 SN8 ar uzmavu | m | 76
92 | PP caurule OD250 SN8 ar uzmavu | m | 59
93 | PP caurule OD200 SN8 ar uzmavu | m | 220
94 | PP caurule OD110 SN8 ar uzmavu (precizēt būvdarbu laikā),(K2-M7;19) | m | 3
95 | PEH caurule OD250 SN8 ar uzmavu (perforācija trīs rindas (10,12,14)) | m | 116
96 | PEH caurule OD200 SN8 ar uzmavu (perforācija trīs rindas (10,12,14)) | m | 22
97 | Saliekamā dzelzbetona skataka DN1500 komplektā ar rūpnieciski ražotu pamatni, dībeļiem iestrādātiem grodos pakapienu ievietošanai, pakāpieniem ar montāžas skruvēm, blīvgumijām grodu savienojuma vietās, dzelzsbetona pārsedzi, 40tn ķeta peldošā tipa lūku, rāmi ar enkurfāzi un slēdzamu vāku (K2-3;5;9;13;17) | gb | 5
98 | Individuāla pasūtījuma teleskopiska PE/PP monolītsienu skataka 800/500 PP caurulēm OD560, OD250 ar nosēddaļu 0,5m, ietverot 40 tn čuguna rāmi un vāku ar enģi, blīgumiju, (K2-2) | gb | 2
99 | Individuāla pasūtījuma teleskopiska PE/PP monolītsienu skataka 800/500 PP caurulēm OD560 ar nosēddaļu 0,5m, ietverot 40 tn čuguna rāmi un vāku ar enģi, blīgumiju, (K2-4;21;22;23) | gb | 4
100 | Individuāla pasūtījuma teleskopiska PE/PP monolītsienu skataka 800/500 PP caurulēm OD560 ietverot 40 tn čuguna rāmi un vāku ar enģi, blīgumiju, (K2-20A;20B) | gb | 2
101 | Individuāla pasūtījuma teleskopiska PE/PP monolītsienu skataka 560/500 PP caurulēm OD315, OD110 ietverot 40 tn čuguna rāmi un vāku ar enģi, blīgumiju, (K2-12) | gb | 1
102 | Individuāla pasūtījuma teleskopiska PE/PP monolītsienu skataka 560/500 PP caurulēm OD315, OD250 ietverot 40 tn čuguna rāmi un vāku ar enģi, blīgumiju, (K2-16) | gb | 1
103 | Individuāla pasūtījuma teleskopiska PE/PP monolītsienu skataka 560/500 PP caurulēm OD250 ietverot 40 tn čuguna rāmi un vāku ar enģi, blīgumiju, (K2-10) | gb | 1
104 | Individuāla pasūtījuma teleskopiska PE/PP monolītsienu skataka 400/315 PP caurulēm OD315, OD250 ietverot 40 tn čuguna rāmi un vāku ar enģi, blīgumiju, (K2-11) | gb | 1
105 | Individuāla pasūtījuma teleskopiska PE/PP monolītsienu skataka 400/315 PP caurulēm OD250, ietverot 40 tn čuguna rāmi un vāku ar enģi, blīgumiju, (K2-1;8;14;15;18;19) | gb | 6
106 | Individuāla pasūtījuma teleskopiska PE/PP monolītsienu skataka 400/315 PP caurulēm OD250, OD200 ietverot 40 tn čuguna rāmi un vāku ar enģi, blīgumiju, (K2-6) | gb | 1
107 | Individuāla pasūtījuma teleskopiska PE/PP monolītsienu skataka 400/315 PP caurulēm OD200 ietverot 40 tn čuguna rāmi un vāku ar enģi, blīgumiju, (K2-7;24;25;26;27;28;29) | gb | 7
108 | Gūlija ar nosēddaļu D400mm un tilpumu 70 l (D400/70 l ), šahtu D400mm un teleskopu D315mm (D400/315), ar tele- skopisko cauruli un sifonu, komplektā ar četrkantīgu čuguna rāmi un četrkantīgu vāku ar restēm, (K2-G1;G2;G6;G7;G15) | gb | 5
109 | Pārnesto esošo gūliju nomaiņa uz gūlijām ar nosēddaļu D400mm un tilpumu 70 l (D400/70 l ), šahtu D400mm un teleskopu D315mm (D400/315), ar teleskopisko cauruli un sifonu, komplektā ar četrkantīgu čuguna rāmi un četrkantīgu vāku ar restēm, (K2-EG1, EG2, EG4; EG5; EG6, EG7; EG8; EG9, K2(2)-EG1), (precizēt būvdarbu laikā un izbūvēt nepieciešamības gadījumā) | gb | 9
110 | Gūlija ar nosēddaļu D400mm un tilpumu 70 l, teleskopu D315mm (D400/315), ar teleskopisko cauruli, komplektā ar čuguna rāmi un vāku ar kupolveida resti (K2-G3;G4; G5;G12) | gb | 4
111 | Gūlija ar nosēddaļu D200mm un tilpumu 25 l (D315/25 l ), šahtu D315mm un teleskopu D200mm (D315/200), ar tele- skopisko cauruli un sifonu, komplektā ar četrkantīgu čuguna rāmi un četrkantīgu vāku ar restēm, (K2-G8;G9;G10;G11;G13;G14) | gb | 6
112 | Pārnest esošo gūliju uz mezglu K2-EG1, EG2, EG6, EG7, K2(2)-EG1, noregulēt aku lūku projektētā seguma līmenī (nepieciešamības gadījumā,ja nav iespējams noregulēt esošo gūliju iebūves dziļumu vai izbūvēt pērnesto gūliju, paredzēt tām jaunus teleskopus vai gūliju nomaiņu), (gūliju diametrus un materiālus precizēt būvdarbu laikā) | gb | 5
113 | Atrakt un pārnest esošo gūliju K2-EG4; EG5; EG8; EG9 tūvāk bortiem, noregulēt aku lūku projektētā seguma līmenī (nepieciešamības gadījumā, ja nav iespējams noregulēt esošo gūliju iebūves dziļumu, paredzēt tām jaunus teleskopus), (gūliju diametrus un materiālus precizēt būvdarbu laikā) | gb | 4
114 | Šķembu apbēruma pārklāšana ar ģeotekstīlu | m² | 574
115 | Drenāžas apbērums apkārt caurulēm | m³ | 26
116 | Dubultuzmava D560 PP caurulēm OD560 | gb | 6
117 | Dubultuzmava D315 PP caurulēm OD315 | gb | 2
118 | Dubultuzmava D250 PP caurulēm OD250 | gb | 2
119 | Dubultuzmava D250 PEH caurulēm OD250 | gb | 4
120 | Dubultuzmava D200 PP caurulēm OD200 | gb | 6
121 | Dubultuzmava D110 PP caurulēm OD110 | gb | 2
122 | Aizsarguzmava PP caurulei OD560 pievienojuma vietā pie dzelzsbetona akas groda | gb | 9
123 | Aizsarguzmava PP caurulei OD315 pievienojuma vietā pie dzelzsbetona akas groda | gb | 3
124 | Aizsarguzmava PP caurulei OD250 pievienojuma vietā pie dzelzsbetona akas groda | gb | 4
125 | Betona gredzens plastmasas aku ķeta ramja, lūkas balstvirsmas palielināšanai un transporta slodzes uzņemšanai | gb | 41
126 | Pieslēguma veidgabals PP/PVC/PEH D560 pie esošas caurtekas D670pl. (K2-21), (pirms materiālu pasūtīšanas precizēt esošās caurules materiālu un ārējo diametru) | gb | 1
127 | Pieslēguma veidgabals PP/PVC/PEH D560 pie iepr.proj. lietus kanalizācijas D560pl. (pirms materiālu pasūtīšanas precizēt iepr.proj. caurules materiālu un ārējo diametru),(K2-2) | gb | 1
128 | Pieslēguma veidgabals PP/PVC/PEH D560 pie esošas lietus kanalizācijas D560pl. (pirms materiālu pasūtīšanas precizēt esošās caurules materiālu un ārējo diametru),(K2-5;9) | gb | 3
129 | Pieslēguma veidgabals PP/PVC/PEH D560 pie esošas caurtekas D560pl. (pirms materiālu pasūtīšanas precizēt esošās caurules materiālu un ārējo diametru),(K2-M15;15A;15B) | gb | 3
130 | Pieslēguma veidgabals PP/PVC/PEH D250 pie esošas lietus kanalizācijas D250pl. (pirms materiālu pasūtīšanas precizēt esošās caurules materiālu un ārējo diametru),(K2-1) | gb | 2
131 | Pieslēguma veidgabals PP/PVC/PEH D250 pie esošas lietus kanalizācijas akas (pirms materiālu pasūtīšanas precizēt esošās akas materiālu un ārējo diametru),(K2-E2) | gb | 1
132 | Pieslēguma veidgabals PP/PVC/PEH D200 pie esošas lietus kanalizācijas akas (pirms materiālu pasūtīšanas precizēt esošās akas materiālu un ārējo diametru),(K2-E1;E3;E4;E5;E6;E7) | gb | 7
133 | Pieslēguma veidgabals PP/PVC/PEH D200 pie esošas lietus kanalizācijas gūlijas (pirms materiālu pasūtīšanas precizēt esošās gūlijas materiālu un ārējo diametru),(K2-EG3;EG4;EG5) | gb | 5
134 | Pieslēguma veidgabals PP/PVC/PEH D200 pie esošas lietus kanalizācijas D200pl. (pirms materiālu pasūtīšanas precizēt esošās caurules materiālu un ārējo diametru),(K2-M17;K2-G15, K2(2)-M1) | gb | 3
135 | Pieslēguma veidgabals PP/PVC/PEH D110 pie esošas lietus kanalizācijas D110pl. (pirms materiālu pasūtīšanas precizēt esošās caurules materiālu un ārējo diametru),(K2-M10;19) | gb | 2
136 | PP/PVC/PEH aizbāznis esošai caurulei D250pl (pirms materiālu pasūtīšanas precizēt esošās caurules materiālu un ārējo diametru),(K2-M1) | gb | 1
137 | PP aizbāznis D560 caurulei OD560 (K2-9) | gb | 1
138 | PEH aizbāznis D250 caurulei OD250 (K2-M14) | gb | 1
139 | PP aizbāznis D250 caurulei OD250 (K2-M4;M7) | gb | 2
140 | PP aizbāznis D200 caurulei OD200 (K2-M2;M19) | gb | 2
141 | Akmeņu bruģējums uz betona pamatnes, m³ (pirms materiālu pasūtīšanas precizēt mezgla izbūves nepieciešamo materiālu daudzumu), (K2-M3;M5;M6;M8;M9;M11;M12;M13;M16; M16A;M18;M19) | m³ | 11.5
142 | Tērauda aizsargcaurule DN250 PP caurulei OD200 | m | 10
Materiāli citu darbu veikšanai
143 | Esošo dzelzsbetona aku remonts (pārsedzes, čuguna vāka un rāmja nomaiņa), (pirms materiālu pasūtīšanas izvērtēt esošo aku stāvokli) | gb | 4
144 | Esoša aizbīdņa remonts Durbes un Augusta ielas krustojumā (aizbīdņa/teleskopiskā kāta pagarinātāja/ielas kapes nomaiņa) | gb | 1
145 | Esošas gūlijas K2-EG3 remonts (čuguna vāka nomaiņa),(precizēt būvdarbu laikā) | gb | 1
Materiāli esošo kabeļu aizsradzībai
146 | Dalītā kabeļu aizsargcaurule D110 esošo kabeļu aizsardzībai | m | 30
Darbu veidiem, kuriem uzrādīta tilpuma mērvienība, tilpums ir materiāliem blīvā veidā. Grunts pārvadāšanai pielietot koeficientu 1,15, kuru ievērtēt Darbu apjomu vienības izmaksās. Būvuzņēmējam jāievērtē Darbu apjomu tabulas vienības izmaksās minēto darbu veikšanai nepieciešamie materiāli un papildus darbi, kas nav minēti šajā sarakstā, bet bez kuriem nebūtu iespējama būvdarbu tehnoloģiski pareiza un spēkā esošajiem normatīviem atbilstoša veikšana pilnā apjomā.

## ELT_apgaismojums
Objekta nosaukums: Durbes ielas pārbūve, Ventspilī
Lokālā tāme Nr.3
Nr.p.k. | Darba nosaukums | Mērvienība | Daudzums
1 | Kabeļlīnijas trases nospraušana | m | 1661
2 | Esošo komunikāciju atšurfēšana | gab. | 250
3 | Esošās KS-I-04 apgaismojuma sadalnes demontāža | kompl. | 1
4 | Esošās KS-4A apgaismojuma sadalnes demontāža | kompl. | 2
5 | Esošā balsta demontāža ar pamatni | kompl. | 19
6 | Esošā balsta demontāža ar pamatni, konsoli un gaismekli | kompl. | 3
7 | Esošo gaismekļu ar Na spuldzi demontāža | kompl. | 50
8 | Esošās L-veida konsoles demontāža | kompl. | 18
9 | Bedres rakšana 8m staba pamatnei | gab. | 21
10 | Bedres rakšana 6m staba pamatnei | gab. | 4
11 | Bedres rakšana 4m staba pamatnei | gab. | 22
12 | Demontētā balsta ar pamatni uzstādīšana | kompl. | 19
13 | Demontētā balsta ar pamatni, konsoli un gaismekli uzstādīšana | kompl. | 2
14 | Balsta(H=6m) ar pamatni uzstādīšana | kompl. | 4
15 | Balsta(H=4m) ar pamatni uzstādīšana | kompl. | 22
16 | T-veida konsoles uzstādīšana esošiem balstiem | kompl. | 18
17 | LED gaismekļa uzstādīšana uz konsoles | gab. | 68
18 | Parka gaismekļa uzstādīšana uz balsta(H=4m) | gab. | 22
19 | Gājēju pārējas gaismekļa uzstādīšana ar kronšteinu | kompl. | 12
20 | Bedres rakšana sadales pamatnei | gab. | 3
21 | Sadales uzstādīšana uz pamatnes | gab. | 3
22 | Sadales zemējums | kompl. | 3
23 | Bedres rakšana uzmavai | gab. | 3
24 | Kabeļu savienojums uzmavā | gab. | 3
25 | Tranšejas rakšana līdz 1m un aizbēršana vienam kabelim(caurulei) mehaniski | m | 385
26 | Tranšejas rakšana līdz 1m un aizbēršana vienam kabelim(caurulei) ar rokas instrumentiem | m | 225
27 | Tranšejas rakšana līdz 1m un aizbēršana diviem kabeļiem(caurulēm) mehaniski | m | 270
28 | Tranšejas rakšana līdz 1m un aizbēršana diviem kabeļiem(caurulēm) ar rokas instrumentiem | m | 155
29 | Tranšejas rakšana līdz 1m un aizbēršana trīs kabeļiem(caurulēm) mehaniski | m | 80
30 | Tranšejas rakšana līdz 1m un aizbēršana trīs kabeļiem(caurulēm) ar rokas instrumentiem | m | 15
31 | Tranšejas rakšana līdz 1m un aizbēršana četriem kabeļiem(caurulēm) mehaniski | m | 35
32 | Tranšejas rakšana līdz 1m un aizbēršana četriem kabeļiem(caurulēm) ar rokas instrumentiem | m | 20
33 | Tranšejas rakšana līdz 1m un aizbēršana pieciem kabeļiem(caurulēm) mehaniski | m | 25
34 | Tranšejas rakšana līdz 1m un aizbēršana pieciem kabeļiem(caurulēm) ar rokas instrumentiem | m | 5
35 | Gultnes sagatavošana kabelim | m | 2115
36 | Aizsargcauruļu guldīšana tranšejā D75 | m | 1535
37 | Kabelis AXMK 4x50 tranšejā, caurulē | m | 687
38 | Kabelis AXMK 4x50 tranšejā |  | 53
39 | Kabelis AXMK 4x50 esošā caurulē | m | 32
40 | Kabelis AXMK 4x50 sadalēs, balstos un balstu pamatnēs | m | 128
41 | Kabelis AXMK 4x16 tranšejā, caurulē | m | 848
42 | Kabelis AXMK 4x16 tranšejā | m | 20
43 | Kabelis AXMK 4x16 esošā caurulē |  | 21
44 | Kabelis AXMK 4x16 sadalēs, balstos un balstu pamatnēs | m | 181
45 | Kabeļu NYM-J 3x1.5 montāža balstos | m | 216
46 | Darbojoša kabeļa atrakšana | m | 150
47 | Darbojoša kabeļa aizsardzība ar dalīto cauruli | m | 145
48 | Darbojoša kabeļa pārlikšana | m | 5
49 | Signāllentas uzklāšana | m | 1753
50 | Kabeļa galu apdares montāža EPKT 0031 | gab. | 52
51 | Kabeļa galu apdares montāža EPKT 0015 | gab. | 77
52 | Spaiļu un automātslēdžu uzstādīšana balstos | kompl. | 110
53 | Drošinātājslēdža montāža esošā sadalē | kompl. | 1
54 | Drošinātāju uzstādīšana | gab. | 45
55 | Kabeļa dzīslu atvienošana/pievienošana | dzīslas | 188
56 | Balsta marķēšana ar atstarojošo lenti | balsts | 4
57 | Izolācijas pretestības mērījumi | gab. | 65
58 | Zemējuma pretestības mērījumi | gab. | 3
59 | Digitālo izpildmērījumu izstrāde | m | 1661
60 | Grunts uzbēršana un planēšana - ar atvesto grunti | m3 | 115
61 | Liekās grunts izvešana uz Pasūtītāja norādīto atbērtni: Saules iela 143, Ventspils | m3 | 200
62 | Grunts pārstrādes izdevumi atbērtnē | m3 | 200
63 | Rakšanas atļauja | objekts | 1
64 | Atļaujas saskaņošana un darba veikšanas projekta izstrāde krustojumos ar 110 un 330kV GPL | objekts | 1
65 | Izpilddokumentācijas izstrāde | objekts | 1
Materiālu izmaksas
1 | Kabelis ar Al dzīslām, AXMK 4x50 | m | 900
2 | Kabelis ar Al dzīslām, AXMK 4x16 | m | 1070
3 | Kabelis ar Cu dzīslām, NYM-J 3x1.5 | m | 216
4 | Kabeļa galu apdare, EPKT0031 | gab. | 52
5 | Kabeļa galu apdare, EPKT0015 | gab. | 77
6 | Aizsargcaurules Ø75, 750N ar savienojumiem | m | 1535
7 | Aizsargcauruļu līkums D75 450 | gab. | 15
8 | Aizsargcauruļu līkums D75 900 | gab. | 105
9 | Remontcaurule D110(450N) | m | 111
10 | Remontcaurule D110(750N) | m | 34
11 | Kabeļu savienojuma uzmava LJSM-4x/035-095 | kompl. | 3
12 | Cinkots metāla apgaismojuma balsts (l=6m virs zemes) | gab. | 4
13 | Parka stabs, cinkots, konisks, krāsots, ar pamatni un blīvi, h=4m (virs zemes), pelēks(15), 1275 | kompl. | 22
14 | Betona pamatne ar gumijas blīvgumiju, P-1.3 | kompl. | 26
15 | T-veida konsole ar horizontālo izvirzījumu(L=1m) | gab. | 12
16 | T-veida konsole ar horizontālo izvirzījumu(L=1.5m) | gab. | 6
17 | Atstarojoša lenta balsta marķēšanai | balsts | 4
18 | Metāla komutācijas sadalnes pamatne PKKM-2 | gab. | 3
19 | Metāla apgaismojuma komutācijas sadalne ar slēdzeni, KKM-2-20-005 | kompl. | 3
20 | LED gaismeklis, XSPD02210E30K+24Q4 XSP1D-E-Type210-Q4 3K [98W, 3000K, sudraba krāsas korpuss] Puzst.=71W | gab. | 44
21 | LED gaismeklis, XSPD02210E30K+24Q1 XSP1D-E-Type210-Q1 3K [98W, 3000K, sudraba krāsas korpuss] Puzst.=49W | gab. | 6
22 | LED gaismeklis, XSPM02210E30K-24-Q4 XSPM-E-Type210-Q4 3K [58W, 3000K, sudraba krāsas korpuss] Puzst.=33W | gab. | 18
23 | Parka gaismeklis BY99, 27W, LED 3000K IP66, IK10, pelēks(15) | gab. | 22
24 | LED gaismeklis, Neos 2 LED / 5145 / 48LEDS, 500mA CW / 351912; 75W Right pedestrian, 5000K, IP66, IK08 | gab. | 12
25 | Kronšteins gājēju pārējas gaismekļa stiprināšanai | gab. | 12
26 | Staba adapteris 60mm gaismekļa stiprināšanai X102 | gab. | 22
27 | Kabeļu pievienojuma bloks 1865 | kompl. | 22
28 | Spaiļu komplekts SV15 | kompl. | 34
29 | Spaiļu komplekts SV50 | kompl. | 1
30 | Automātslēdzis 1P 6A B | gab. | 52
31 | Automātslēdzis 1P 32A B | gab. | 1
32 | Drošinātājslēdzis, vertikālais E3 NH-La-Lei 00/185 EVU 3P EH5 V2 | gab. | 1
33 | Atdalītājnazis NH-00; 160A | gab. | 6
34 | Drošinātājs NH-00; 35A | gab. | 36
35 | Drošinātājs NH-00; 16A | gab. | 3
36 | Zemējuma elektrods (vertikālais), 16mm/2000mm | gab. | 3
37 | Zemējuma komplekts kabeļu komutācijas sadalnei(zem. elektrods 2m ar 2.7m izvadu) | gab. | 3
38 | Zemējuma komplekta pievienojuma spaile | gab. | 3
39 | Zemējuma vads Cu 35mm2 | m | 3
40 | Keramzīts | l | 66
41 | Grants frakcija 4/8 | m3 | 0.7
42 | Grants frakcija 0/3 | m3 | 2.2
43 | Celtniecības smiltis | m3 | 85
44 | Atvesta grunts | m3 | 115
45 | Signāllenta MBN | m | 1753
46 | Neuzskaitītie palīgmateriāli | objekts | 1
TABLO paceļamajam tiltam
1.variants
Darbu izmaksas
1 | Kabeļlīnijas trases nospraušana | m | 126
2 | Esošo komunikāciju trašu atšurfēšana šķersojumos | gab. | 10
3 | Tranšejas rakšana līdz 1m un aizbēršana vienam kabelim(caurulei) mehaniski | m | 43
4 | Tranšejas rakšana līdz 1m un aizbēršana vienam kabelim(caurulei) ar rokas instrumentiem | m | 23
5 | Gultnes sagatavošana kabeļu kanalizācijas caurulei | m | 66
6 | Kabeļu kanalizācijas cauruļu d110 ieguldīšana tranšejā | m | 126
7 | Horizontālā zemētāja montāža tranšejā | m | 10
8 | Vertikālā zemētāja dziļumā līdz 5m montāža | gab. | 3
9 | Bedres rakšana un sagatavošana savienojuma akām | gab. | 3
10 | Savienojuma aku uzstādīšana | gab. | 3
11 | Cauruļu ievads akā | gab. | 5
12 | Cauruļu ievadu hermetizācija | gab. | 5
13 | Signāllentas uzklāšana | m | 126
14 | Akas vāka 12.5t uzstādīšana | gab. | 3
15 | Bedres rakšana TABLO balsta pamatnei | gab. | 1
16 | TABLO balsta pamatnes uzstādīšana | gab. | 1
17 | TABLO balsta uzstādīšana ar LED paneli | kompl. | 1
18 | Zemējuma izbūve, pievienojums balstam | gab. | 1
19 | Digitālo izpildmērījumu izstrāde | m | 126
20 | Liekās grunts izvešana uz Pasūtītāja norādīto atbērtni: Saules iela 143, Ventspils | m3 | 8
21 | Grunts pārstrādes izdevumi atbērtnē | m3 | 8
22 | Grunts uzbēršana un planēšana - ar atvesto grunti | m3 | 1
Materiālu izmaksas
1 | Informatīvais tablo paceļamajam tiltam pilnā komplektācijā ar balstu, pamatni, LED paneli, vadības, kontroles, pieslēguma aksesuāriem | kompl. | 1
2 | Zemējuma tērauda plakandzelzs 40x4mm | m | 10
3 | Zemējuma elektrods (vertikālais), 16mm/2000mm | gab. | 5
4 | Zemējuma komplekts kabeļu komutācijas sadalnei(zem. elektrods 2m ar 2.7m izvadu) | gab. | 1
5 | Zemējuma komplekta pievienojuma spaile | gab. | 1
6 | Zemējuma vads Cu 35mm2 | m | 1
7 | Kabeļu kanalizācijas caurules Ø110, 750N, hermetiskā | m | 126
8 | Kabeļu savienojumu aka TC906/800/1000 | kompl. | 3
9 | Betona gredzens | gab. | 3
10 | Čuguna lūka ar vāku 12.5t(B klase) | kompl. | 3
11 | Metāla stiprinājumi un skrūves | kompl. | 3
12 | Cauruļu ievadu noblīvēšanas komplekts | kompl. | 5
13 | Signāllenta MBN | m | 126
14 | Celtniecības smiltis | m3 | 4
15 | Šķembas | m3 | 3
16 | Atvesta grunts | m3 | 1
TABLO paceļamajam tiltam
2.variants
Darbu izmaksas
1 | Kabeļlīnijas trases nospraušana | m | 302
2 | Esošo komunikāciju trašu atšurfēšana šķersojumos | gab. | 17
3 | Tranšejas rakšana līdz 1m un aizbēršana vienam kabelim(caurulei) mehaniski | m | 155
4 | Tranšejas rakšana līdz 1m un aizbēršana vienam kabelim(caurulei) ar rokas instrumentiem | m | 80
5 | Gultnes sagatavošana kabeļu kanalizācijas caurulei | m | 235
6 | Kabeļu kanalizācijas cauruļu d110 ieguldīšana tranšejā | m | 302
7 | Horizontālā zemētāja montāža tranšejā | m | 10
8 | Vertikālā zemētāja dziļumā līdz 5m montāža | gab. | 3
9 | Bedres rakšana un sagatavošana savienojuma akām | gab. | 4
10 | Savienojuma aku uzstādīšana | gab. | 4
11 | Cauruļu ievads akā | gab. | 9
12 | Cauruļu ievadu hermetizācija | gab. | 9
13 | Signāllentas uzklāšana | m | 302
14 | Buksiera ievilkšana caurulē | m | 320
15 | Kabelis AXMK 4x16 kabeļu kanalizācijā | m | 320
16 | Kabeļa dzīslu pievienošana | dzīslas | 8
17 | Akas vāka 12.5t uzstādīšana | gab. | 4
18 | Bedres rakšana TABLO balsta pamatnei | gab. | 1
19 | TABLO balsta pamatnes uzstādīšana | gab. | 1
20 | TABLO balsta uzstādīšana ar LED paneli | kompl. | 1
21 | Zemējuma izbūve, pievienojums balstam | gab. | 1
22 | Digitālo izpildmērījumu izstrāde | m | 302
23 | Liekās grunts izvešana uz Pasūtītāja norādīto atbērtni: Saules iela 143, Ventspils | m3 | 16
24 | Grunts pārstrādes izdevumi atbērtnē | m3 | 16
25 | Grunts uzbēršana un planēšana - ar atvesto grunti | m3 | 1
Materiālu izmaksas
1 | Informatīvais tablo paceļamajam tiltam pilnā komplektācijā ar balstu, pamatni, LED paneli, vadības, kontroles, pieslēguma aksesuāriem | kompl. | 1
2 | Zemējuma tērauda plakandzelzs 40x4mm | m | 10
3 | Zemējuma elektrods (vertikālais), 16mm/2000mm | gab. | 5
4 | Zemējuma komplekts kabeļu komutācijas sadalnei(zem. elektrods 2m ar 2.7m izvadu) | gab. | 1
5 | Zemējuma komplekta pievienojuma spaile | gab. | 1
6 | Zemējuma vads Cu 35mm2 | m | 1
7 | Kabelis ar Al dzīslām, AXMK 4x16 | m | 320
8 | Kabeļa galu apdare, EPKT0015 | gab. | 2
9 | Kabeļu kanalizācijas caurules Ø110, 750N, hermetiskā | m | 302
10 | Kabeļu savienojumu aka TC906/800/1000 | kompl. | 4
11 | Betona gredzens | gab. | 4
12 | Čuguna lūka ar vāku 12.5t(B klase) | kompl. | 4
13 | Metāla stiprinājumi un skrūves | kompl. | 4
14 | Cauruļu ievadu noblīvēšanas komplekts | kompl. | 9
15 | Signāllenta MBN | m | 302
16 | Buksieris | m | 320
17 | Celtniecības smiltis | m3 | 11
18 | Šķembas | m3 | 4
19 | Atvesta grunts | m3 | 1
Rezerves caurules
Darbu izmaksas
1 | Kabeļlīnijas trases nospraušana | m | 1020
2 | Esošo komunikāciju atšurfēšana | gab. | 40
3 | Tranšejas rakšana līdz 1m un aizbēršana vienam kabelim(caurulei) mehaniski | m | 222
4 | Tranšejas rakšana līdz 1m un aizbēršana vienam kabelim(caurulei) ar rokas instrumentiem | m | 33
5 | Tranšejas rakšana līdz 1m un aizbēršana diviem kabeļiem(caurulēm) mehaniski | m | 47
6 | Tranšejas rakšana līdz 1m un aizbēršana diviem kabeļiem(caurulēm) ar rokas instrumentiem | m | 72
7 | Tranšejas rakšana līdz 1m un aizbēršana trīs kabeļiem(caurulēm) mehaniski | m | 12
8 | Tranšejas rakšana līdz 1m un aizbēršana trīs kabeļiem(caurulēm) ar rokas instrumentiem | m | 25
9 | Gultnes sagatavošana kabelim | m | 604
10 | Aizsargcauruļu guldīšana tranšejā D160; D110 | m | 1020
11 | Signāllentas uzklāšana | m | 1020
12 | Digitālo izpildmērījumu izstrāde | m | 1020
13 | Liekās grunts izvešana uz Pasūtītāja norādīto atbērtni: Saules iela 143, Ventspils | m3 | 62
14 | Grunts pārstrādes izdevumi atbērtnē | m3 | 62
15 | Grunts uzbēršana un planēšana - ar atvesto grunti | m3 | 38
Materiālu izmaksas
1 | Rezerves caurules Ø160, 1250N ar savienojumiem | m | 420
2 | Aizsargcaurules Ø110, 1250N ar savienojumiem | m | 48
3 | Aizsargcaurules Ø160, 750N ar savienojumiem | m | 552
4 | Aizsargcauruļu līkums D160 450 | gab. | 6
5 | Cauruļu nosegvāki d160 caurulēm | gab. | 74
6 | Cauruļu nosegvāki d110 caurulēm | gab. | 24
7 | Signāllenta MBN | m | 1020
8 | Celtniecības smiltis | m3 | 24
9 | Atvesta grunts | m3 | 38

## ELT_10kV
Objekta nosaukums: Durbes ielas pārbūve, Ventspilī
Lokālā tāme Nr.4
Nr.p.k. | Kods | Darba nosaukums | Mērvienība | Daudzums
1 | 11102 | Tranšeja - bedre kabeļa vai citu apakšzemes komunikāciju apsekošanai (šurfēšana) | gab. | 10
2 | 11105 | Tranšeja - bedre VS uzmavām | gab. | 4
3 | 11117 | Tranšejas rakšana un aizbēršana viena līdz divu kabeļu (caurules) gūldīšanai 1m dziļumā ar rokām | m | 22
4 | 11202 | Kabeļu aizsargcaurules d=125 līdz 160 mm ieguldīšana gatavā tranšejā | m | 87
5 | 11422 | Grunts uzbēršana un planēšana - ar atvesto grunti. | m3 | 1
6 | 11423 | Liekās grunts aizvešana | m3 | 2
7 | 13116 | VS 3 dzīslu kabeļa 120 - 240 mm2 montāža caurulē | m | 93
8 | 13302 | VS 1 dzīslu plastmasas izolācijas kabeļa no 120 mm2 savienošanas uzmavas montāža | gab. | 6
9 | 13307 | VS pārejas savienojuma uzmava 1 dzīslu plastmasas uz 3 dzīslu papīra izolācijas kabeļiem | gab | 2
10 | 13310 | VS 3 dzīslu kabeļa savienošanas uzmavas demontāža | gab. | 1
11 | 19301 | EPL vai sarkanās līnijas nospraušana | km | 0.093
12 | 19304 | EPL digitālā uzmērīšana | km | 0.093
13 | 19404 | Rakšanas atļaujas saņemšana | objekts | 1
14 | 19411 | Atļaujas saskaņošana un darba veikšanas projekta izstrāde krustojumos ar 110 un 330kV GPL | objekts | 1
Materiālu izmaksas
15 | 801.004 | Kabelis AXLJ-F TT 3x1x240/25 12/20kV | m | 89
16 | 801.005 | Kabelis AXLJ-F TT 3x1x150/25 12/20kV | m | 4
17 | 912.004 | Kabeļa aizsargcaurule D160(750N) | m | 87
18 | 917.003 | Pārējas kabeļu savienojuma uzmava TRAJ-24/1x70-150-3HL | kompl. | 2
19 | 915.004 | Kabeļu savienojuma uzmava POLJ-24/1x120-240 | kompl. | 6
20 | 1303.001 | Kabeļu brīdinājuma lenta MBN | m | 93
34083#u8c8
10kV kabeļlīnijas pārcelšana
Darbu izmaksas
21 | 11102 | Tranšeja - bedre kabeļa vai citu apakšzemes komunikāciju apsekošanai (šurfēšana) | gab. | 2
22 | 11105 | Tranšeja - bedre VS uzmavām | gab. | 2
23 | 11117 | Tranšejas rakšana un aizbēršana viena līdz divu kabeļu (caurules) gūldīšanai 1m dziļumā ar rokām | m | 7
24 | 11202 | Kabeļu aizsargcaurules d=125 līdz 160 mm ieguldīšana gatavā tranšejā | m | 95
25 | 11422 | Grunts uzbēršana un planēšana - ar atvesto grunti. | m3 | 0.4
26 | 11423 | Liekās grunts aizvešana | m3 | 0.7
27 | 13116 | VS 3 dzīslu kabeļa 120 - 240 mm2 montāža caurulē | m | 97
28 | 13307 | VS pārejas savienojuma uzmava 1 dzīslu plastmasas uz 3 dzīslu papīra izolācijas kabeļiem | gab | 2
29 | 19301 | EPL vai sarkanās līnijas nospraušana | km | 0.097
30 | 19304 | EPL digitālā uzmērīšana | km | 0.097
Materiālu izmaksas
31 | 801.006 | Kabelis AXLJ-F TT 3x1x240/25 12/20kV | m | 97
32 | 912.004 | Kabeļa aizsargcaurule D160(750N) | m | 95
33 | 917.003 | Pārējas kabeļu savienojuma uzmava TRAJ-24/1x120-240-3HL | kompl. | 2
34 | 1303.001 | Kabeļu brīdinājuma lenta MBN | m | 97
34083#u8cd
10kV kabeļlīnijas pārcelšana
Darbu izmaksas
35 | 11102 | Tranšeja - bedre kabeļa vai citu apakšzemes komunikāciju apsekošanai (šurfēšana) | gab. | 8
36 | 11105 | Tranšeja - bedre VS uzmavām | gab. | 2
37 | 11117 | Tranšejas rakšana un aizbēršana viena līdz divu kabeļu (caurules) gūldīšanai 1m dziļumā ar rokām | m | 22
38 | 11202 | Kabeļu aizsargcaurules d=125 līdz 160 mm ieguldīšana gatavā tranšejā | m | 17
39 | 11422 | Grunts uzbēršana un planēšana - ar atvesto grunti. | m3 | 1.4
40 | 11423 | Liekās grunts aizvešana | m3 | 2
41 | 13116 | VS 3 dzīslu kabeļa 120 - 240 mm2 montāža caurulē | m | 23
42 | 13307 | VS pārejas savienojuma uzmava 1 dzīslu plastmasas uz 3 dzīslu papīra izolācijas kabeļiem | gab | 2
43 | 19301 | EPL vai sarkanās līnijas nospraušana | km | 0.023
44 | 19304 | EPL digitālā uzmērīšana | km | 0.023
Materiālu izmaksas
45 | 801.006 | Kabelis AXLJ-F TT 3x1x240/25 12/20kV | m | 23
46 | 912.004 | Kabeļa aizsargcaurule D160(750N) | m | 17
47 | 917.003 | Pārējas kabeļu savienojuma uzmava TRAJ-24/1x120-240-3HL | kompl. | 2
48 | 1303.001 | Kabeļu brīdinājuma lenta MBN | m | 23
34083#u88u
10kV kabeļlīnijas pārcelšana
Darbu izmaksas
49 | 11102 | Tranšeja - bedre kabeļa vai citu apakšzemes komunikāciju apsekošanai (šurfēšana) | gab. | 2
50 | 11105 | Tranšeja - bedre VS uzmavām | gab. | 2
51 | 11202 | Kabeļu aizsargcaurules d=125 līdz 160 mm ieguldīšana gatavā tranšejā | m | 17
52 | 13116 | VS 3 dzīslu kabeļa 120 - 240 mm2 montāža caurulē | m | 23
53 | 13307 | VS pārejas savienojuma uzmava 1 dzīslu plastmasas uz 3 dzīslu papīra izolācijas kabeļiem | gab | 2
54 | 19301 | EPL vai sarkanās līnijas nospraušana | km | 0.023
55 | 19304 | EPL digitālā uzmērīšana | km | 0.023
Materiālu izmaksas
56 | 801.006 | Kabelis AXLJ-F TT 3x1x240/25 12/20kV | m | 23
57 | 912.004 | Kabeļa aizsargcaurule D160(750N) | m | 17
58 | 917.003 | Pārējas kabeļu savienojuma uzmava TRAJ-24/1x120-240-3HL | kompl. | 2
59 | 1303.001 | Kabeļu brīdinājuma lenta MBN | m | 23
34083#982
0,4kV tīklu sakārtošana
Darbu izmaksas
60 | 11102 | Tranšeja - bedre kabeļa vai citu apakšzemes komunikāciju apsekošanai (šurfēšana) | gab. | 10
61 | 11103 | Tranšeja - bedre ZS uzmavām | gab. | 3
62 | 11106 | Tranšeja horizontālam zemēšanas kontūram | m | 4
63 | 11107 | Tranšejas rakšana un aizbēršana viena līdz divu kabeļu (caurules) gūldīšanai 0.7m dziļumā | m | 8
64 | 11111 | Tranšejas rakšana un aizbēršana viena līdz divu kabeļu (caurules) gūldīšanai 1m dziļumā | m | 3
65 | 11115 | Tranšejas rakšana un aizbēršana viena līdz divu kabeļu (caurules) gūldīšanai 0.7m dziļumā ar rokām | m | 10
66 | 11202 | Kabeļu aizsargcaurules d=125 līdz 160 mm ieguldīšana gatavā tranšejā | m | 18
67 | 11219 | Ekspluatācijā esoša kabeļa kabeļa pārcelšana - bez sprieguma | m | 15
68 | 11423 | Liekās grunts aizvešana | m3 | 1.3
69 | 12103 | ZS kabeļa 185 mm2 un lielāka ieguldīšana gatavā tranšejā | m | 2
70 | 12106 | ZS kabeļa 185 mm2 un lielāka ievēršana caurulē | m | 18
71 | 12109 | ZS kabeļa 185 mm2 un lielāka montāža uz plauktiem, kabeļu tuneļos, kanālos | m | 5
72 | 12120 | ZS kabeļa demontāža | m | 5
73 | 12203 | ZS plastmasas izolācijas kabeļa 185 mm2 un lielāka gala apdare | gab. | 2
74 | 12207 | ZS kabeļlīnijas pievienošana (atvienošana) | pievienoj. | 7
75 | 12302 | ZS plastmasas izolācijas kabeļa no 50 līdz 150 mm2 savienošanas uzmavas montāža | gab. | 2
76 | 12303 | ZS plastmasas izolācijas kabeļa 185 mm2 un lielāka savienošanas uzmavas montāža | gab. | 1
77 | 16102 | Sadalnes papildramja vai kabeļu ievada sekcijas montāža | gab. | 1
78 | 16103 | Kabeļu komutācijas sadalnes montāža (piem. KS tipa) | gab. | 1
79 | 16117 | Kabeļu komutācijas sadalnes demontāža (piem., KS tipa) | gab. | 1
80 | 16120 | Individuālās uzskaites sadalnes ar vienu skaitītāju demontāža (piem., LU) | gab. | 1
81 | 16121 | Sadalnes pamata (statnes) demontāža | gab. | 2
82 | 16201 | Drošinātāju uzstādīšana | gab | 9
83 | 16204 | Automātslēdža montāža sadalnē | gab | 1
84 | 16211 | Elektroenerģijas skaitītāja montāža | gab | 1
85 | 16216 | Automātslēdža demontāža sadalnē | gab | 1
86 | 16221 | Elektroenerģijas skaitītāja demontāža | gab | 1
87 | 16306 | ZS sadalnes krāsošana | sadalne | 1
88 | 18101 | Horizontālā zemētāja montāža tranšejā | m | 2
89 | 18202 | Vertikālā zemētāja dziļumā līdz 5 m montāža | gab | 1
90 | 19301 | EPL vai sarkanās līnijas nospraušana | km | 0.02
91 | 19304 | EPL digitālā uzmērīšana | km | 0.02
Materiālu izmaksas
92 | 803.001 | Kabelis AXMK 4x240 | m | 23
93 | 909.003 | Kabeļa galu apdare EPKT 0063 | gab. | 2
94 | 912.004 | Aizsargcaurule D160 750N | m | 18
95 | 922.003 | Kabeļu savienojuma uzmava LJSM-4x/095-240 | kompl. | 3
96 | 1303.001 | Kabeļu brīdinājuma lenta MBN | m | 23
97 | 2901.001 | Zemējuma elektrods (vertikālais) 16mm/2000mm | gab. | 2
98 | 2903.001 | Zemējuma komplekts EPL balstam, kabeļu komutācijas vai uzskaites sadalnēm | gab. | 1
99 | 2904.002 | Zemējuma komplekta pievienojuma spaile TVS-5 | gab. | 1
100 | 2906 | Zemējuma vads Cu 35mm2 | m | 1
101 | 3012.033 | Drošinātāji NH-2; 200A | gab. | 3
102 | 3012.032 | Drošinātāji NH-2; 160A | gab. | 6
103 | 3106.020 | Keramzīts | l | 53
104 | 3210.002 | Grants frakcija 4/8 | m3 | 0.31
105 | 3210.002 | Grants frakcija 0/3 | m3 | 1.02
106 |  | Grunts un krāsa(RAL 7035) cinkotai virsmai(3m2) | kompl. | 1
34083#982(pēcuzskaite)
0,4kV kabeļlīnijas
Darbu izmaksas
107 | 11102 | Tranšeja - bedre kabeļa vai citu apakšzemes komunikāciju apsekošanai (šurfēšana) | gab. | 2
108 | 11115 | Tranšejas rakšana un aizbēršana viena līdz divu kabeļu (caurules) gūldīšanai 0.7m dziļumā ar rokām | m | 10
109 | 11423 | Liekās grunts aizvešana | m3 | 0.5
110 | 12101 | ZS kabeļa līdz 35 mm2 ieguldīšana gatavā tranšejā | m | 10
111 | 12107 | ZS kabeļa līdz 35 mm2 montāža uz plauktiem, kabeļu tuneļos, kanālos | m | 3
112 | 12120 | ZS kabeļa demontāža | m | 13
113 | 12201 | ZS plastmasas izolācijas kabeļa līdz 35 mm2 gala apdare | gab. | 1
114 | 19301 | EPL vai sarkanās līnijas nospraušana | km | 0.01
115 | 19304 | EPL digitālā uzmērīšana | km | 0.01
Materiālu izmaksas
116 | 909.001 | Kabeļa galu apdare EPKT 0015 | gab. | 1
117 | 1303.001 | Kabeļu brīdinājuma lenta MBN | m | 10
118 |  | Pārējas klemme KE61(Al/Cu) | gab. | 4
34083#982
Pieslēguma Nr.106846171
Darbu izmaksas
119 | 12107 | ZS kabeļa līdz 35 mm2 montāža uz plauktiem, kabeļu tuneļos, kanālos | m | 5
120 | 12201 | ZS plastmasas izolācijas kabeļa līdz 35 mm2 gala apdare | gab. | 2
121 | 16108 | Elektroenerģijas ievada uzskaites sadalnes līdz diviem skaitītājiem montāža (piem., LU, M-DUS tipa) | gab. | 1
122 | 16204 | Automātslēdža montāža sadalnē | gab | 1
123 | 16211 | Elektroenerģijas skaitītāja montāža | gab | 1
124 | 18101 | Horizontālā zemētāja montāža tranšejā | m | 2
125 | 18202 | Vertikālā zemētāja dziļumā līdz 5 m montāža | gab | 1
Materiālu izmaksas
126 | 803.005 | Kabelis AXMK 4x35 | m | 5
127 | 909.001 | Kabeļa galu apdare EPKT 0031 | gab. | 2
128 | 2901.001 | Zemējuma elektrods (vertikālais) 16mm/2000mm | gab. | 2
129 | 2903.001 | Zemējuma komplekts EPL balstam, kabeļu komutācijas vai uzskaites sadalnēm | gab. | 1
130 | 2904.002 | Zemējuma komplekta pievienojuma spaile TVS-5 | gab. | 1
131 | 2906 | Zemējuma vads Cu 35mm2 | m | 1
132 | 3003.011 | Automātslēdzis 3P 6A C | gab. | 1
133 | 3101.002 | Uzskaites sadalne IUSH-2/63 | kompl. | 1
134 | 3106.001 | Uzskaites sadalnes pamatne STH | gab. | 1
135 | 3106.020 | Keramzīts | l | 20
136 | 3210.002 | Grants frakcija 4/8 | m3 | 0.22
137 | 3210.002 | Grants frakcija 0/3 | m3 | 0.7
138 |  | Elektroenerģijas skaitītājs 1f | gab. | 1
34083#982
Pieslēguma Nr.106846171(pēcuzskaite)
Darbu izmaksas
139 | 12107 | ZS kabeļa līdz 35 mm2 montāža uz plauktiem, kabeļu tuneļos, kanālos | m | 5
140 | 12201 | ZS plastmasas izolācijas kabeļa līdz 35 mm2 gala apdare | gab. | 2
Materiālu izmaksas
141 | 805.007 | Kabelis NYY-J 3x6 | m | 5
142 | 909.001 | Kabeļa galu apdare EPKT 0015 | gab. | 2
143 |  | Pārējas klemme KE61(Al/Cu) | gab. | 3

## ELT_luksofors
Objekta nosaukums: Durbes ielas pārbūve, Ventspilī
Lokālā tāme Nr.5
Nr.p.k. | Darba nosaukums | Mērvienība | Daudzums
1 | Kabeļlīnijas trases nospraušana | m | 6
2 | Esošo komunikāciju atšurfēšana | gab. | 8
3 | Transporta luksofora demontāža | gab. | 4
4 | Gājēju luksofora demontāža | gab. | 4
5 | Gājēju vadības pogas demontāža | gab. | 3
6 | Esošo luksoforu balstu demontāža | gab. | 4
7 | Esošo luksoforu balsta pamatnes demontāža | gab. | 4
8 | Bedres rakšana balsta pamatnei | gab. | 4
9 | Balsta uzstādīšana ar pamatni (l=6m; metāla, cinkots, Ø 110/80) | gab. | 4
10 | Transporta luksofora pamatnes ekrāna montāža | gab. | 4
11 | Demontētā transporta luksofora montāža uz balstiem(3xØ200mm; LED) | kompl. | 4
12 | Demontētā gājēju luksofora montāža uz balstiem(2xØ200mm; LED) | kompl. | 4
13 | Demontētās akustisko signālu izsaukuma pogas ar kronšteiniem montāža | kompl. | 3
14 | Esošo cauruļu atrakšana | m | 18
15 | Tranšejas rakš. līdz 1m dziļumam un aizbēršana divām caurulēm ar rok.instr. | m | 3
16 | Gultnes sagatavošana caurulei | m | 6
17 | Esošās caurules pārlikšana tranšejā | m | 6
18 | Esošais kabelis(12xdzīslu) balstā, caurulē | m | 12
19 | Kabelis(21xdzīslu) balstā | m | 60
20 | Kabeļu sadales klemju montāža balstos | gab. | 4
21 | Kabeļu dzīslu pievienošana/atvienošana | dzīslas | 264
22 | Signālentas uzklāšana, MBN | m | 6
23 | Balsta marķēšana ar atstarojošo lenti | balsts | 4
24 | Izolācijas pretestības mērījumi | gab. | 4
25 | Esošās sistēmas parametrizēšana un programmēšana | gab. | 1
26 | Digitālo izpildmērījumu izstrāde | m | 6
27 | Liekās grunts izvešana uz Pasūtītāja norādīto atbērtni: Saules iela 143, Ventspils | m3 | 0.3
28 | Grunts pārstrādes izdevumi atbērtnē | m3 | 0.3
Materiālu izmaksas
1 | Kabelis ar Cu dzīslām, NYY-J 21x1.5 | m | 60
2 | Kabeļu sadales klemmes | gab. | 4
3 | Luksofora balsts ar pamatni un blīvgumiju, l=6m; metāla, cinkots, Ø 110/80 un gala aizbāznis | gab. | 4
4 | Signāllenta, MBN | m | 6
5 | Atstarojoša lenta balsta marķēšanai | balsts | 4
6 | Celtniecības smiltis | m3 | 0.3
Luksoforu sistēma
Luksoforu sistēmas izbūve Brīvības-Durbes ielu krustojumā
Darbu izmaksas
1 | Kabeļlīnijas trases nospraušana | m | 212
2 | Esošo komunikāciju atšurfēšana | gab. | 10
3 | Bedres rakšana sadales pamatnei | gab. | 1
4 | Sadales montāža ar pamatni | kompl. | 1
5 | Zemējuma izbūve, pievienojums sadalei | gab. | 1
6 | Zemējuma izbūve, pievienojums balstam | gab. | 2
7 | Tranšejas rakš. līdz 1m dziļumam un aizbēršana divām caurulēm ar meh. | m | 23
8 | Tranšejas rakš. līdz 1m dziļumam un aizbēršana divām caurulēm ar rok.instr. | m | 10
9 | Tranšejas rakš. līdz 1m dziļumam un aizbēršana trīs caurulēm ar meh. | m | 27
10 | Tranšejas rakš. līdz 1m dziļumam un aizbēršana trīs caurulēm ar rok.instr. | m | 30
11 | Tranšejas rakš. līdz 1m dziļumam un aizbēršana zemējumam | m | 5
12 | Gultnes sagatavošana caurulei | m | 237
13 | Aizsargcauruļu guldīšana tranšejā Ø110, 750N | m | 165
14 | Kabelis (NYY-J 10x1,5) tranšejā, caurulē | m | 330
15 | Kabelis (NYY-J 10x1,5) esošā caurulē | m | 94
16 | Kabelis (NYY-J 10x1,5) sadalē | m | 30
17 | Kabelis (NYY-J 10x1,5) balstā, caurulē | m | 30
18 | Kabelis (NYY-J 21x1,5) balstā | m | 90
19 | Horizontālā zemētāja montāža tranšejā | m | 10
20 | Vertikālā zemētāja dziļumā līdz 5m montāža | gab. | 4
21 | Signālentas uzklāšana, MBN | m | 165
22 | Balsta marķēšana ar atstarojošo lenti | balsts | 5
23 | Bedres rakšana balsta pamatnei | gab. | 5
24 | Balsta uzstādīšana ar pamatni(l=6m; metāla, cinkots, Ø 110/80) | gab. | 5
25 | Transporta luksofora pamatnes ekrāna montāža | gab. | 6
26 | Transporta luksofora montāža uz balstiem(3xØ210mm; LED) | kompl. | 6
27 | Gājēju luksofora montāža uz balstiem(2xØ210mm; LED) | kompl. | 4
28 | Akustisko signālu izsaukuma pogas ar kronšteiniem montāža | kompl. | 4
29 | Videodetektora montāža | gab. | 3
30 | Kabeļu sadales klemju montāža balstos | gab. | 6
31 | Kabeļu dzīslu pievienošana/atvienošana | dzīslas | 492
32 | Izolācijas pretestības mērījumi | gab. | 12
33 | Zemējuma pretestības mērījums | gab. | 1
34 | Satiksmes aprīkojuma parametrizēšana un programmēšana | gab. | 1
35 | Digitālo izpildmērījumu izstrāde | m | 212
36 | Liekās grunts izvešana uz Pasūtītāja norādīto atbērtni: Saules iela 143, Ventspils | m3 | 12
37 | Grunts pārstrādes izdevumi atbērtnē | m3 | 12
38 | Grunts uzbēršana un planēšana - ar atvesto grunti | m3 | 2
Materiālu izmaksas
1 | Luksofora balsts ar pamatni un blīvgumiju, l=6m; metāla, cinkots, Ø 110/80 un gala aizbāznis | gab. | 5
2 | 3-sekciju luksofors ar kronšteiniem, 3xØ210mm; LED; 230V, saskaņā ar LVS 370:2010 | gab. | 6
3 | 2-sekciju luksofors ar kronšteiniem, 2xØ210mm; LED; 230V; gājēja simboli, saskaņā ar LVS 370:2010 | gab. | 4
4 | Gājēju signāla izsaukuma poga ar akustisko signālu un vājredzīgo simboliem Braila rakstā, Prisma daps, 2000L ar kronšteiniem, saskaņā ar LVS 370:2010 | gab. | 4
5 | Transporta luksofora pamatnes ekrāns, 3-sekciju Ø210mm luksoforam, saskaņā ar LVS 370:2010 | gab. | 6
6 | Luksoforu vadības sadalne 1000x500x320, IP65, IK10, RAL 7035, plastmasas, slēdzama, ar komplektā iekļautu pārsprieguma aizsardzību, sadalnes apsildi, sadalnes apgaismojumu, pievienojuma klemēm | kompl. | 1
7 | Sadalnes pamatne, 900x500x320, RAL7035, plastmasas, ierakšanas dziļums 400mm | gab. | 1
8 | Luksoforu kontrolers, ITC-3 komplektā ar 24 ievadu bloku | kompl. | 1
9 | Video detektors Traficam 2 | gab. | 3
10 | Video detektora interfeisa karte 4Ti ETH | gab. | 1
11 | Aizsargcaurule D110(750N) | m | 165
12 | Kabelis ar Cu dzīslām, NYY-J 10x1.5 | m | 504
13 | Kabelis ar Cu dzīslām, NYY-J 21x1.5 | m | 90
14 | Kabeļu sadales klemmes | gab. | 6
15 | Zemējuma tērauda plakandzelzs 40x4mm | m | 10
16 | Zemējuma elektrods (vertikālais), 16mm/2000mm | gab. | 6
17 | Zemējuma komplekts kabeļu komutācijas sadalnei(zem. elektrods 2m ar 2.7m izvadu) | gab. | 3
18 | Zemējuma komplekta pievienojuma spaile | gab. | 2
19 | Zemējuma pievienojuma spaile kabeļu kanālam | gab. | 2
20 | Zemējuma vads Cu 35mm2 | m | 2
21 | Kabeļa kanāls ar vākiem, cinkots LKM 60150FS(ārējā izpildījumā) | m | 6
22 | Kabeļa kanāla savienotājs LKM SV60 | gab. | 6
23 | Kabeļa kanāla ārējais stūris LKM A60150FS | gab. | 1
24 | Kabeļa kanāla gala elements LKM E60150FS | gab. | 1
25 | Kabeļa kanāla malu drošības gredzens KSR 60150 | gab. | 1
26 | Signāllenta, MBN | m | 165
27 | Atstarojoša lenta balsta marķēšanai | balsts | 5
28 | Celtniecības smiltis | m3 | 10
29 | Keramzīts | l | 25
30 | Atvesta grunts | m3 | 2
31 | Neuzskaitītie palīgmateriāli | objekts | 1

## EST
Objekta nosaukums: Durbes ielas pārbūve, Ventspilī
Lokālā tāme Nr.6
Nr.p.k. | Darba nosaukums | Mērvienība | Daudzums
1 | Kabeļlīnijas trases nospraušana | m | 120
2 | Esošo komunikāciju trašu atšurfēšana šķersojumos | gab. | 8
3 | Tranšeju rakšana un aizbēršana ar rokas instrumentiem 2 caurulēm | m | 54
4 | Gultnes sagatavošana sakaru kanalizācijas caurulei | m | 54
5 | Sakaru kanalizācijas cauruļu d100 ieguldīšana tranšejā | m | 120
6 | Cauruļu ievada kanāla paplašināšana esošā akā | gab. | 2
7 | Cauruļu ievads akā | gab. | 4
8 | Cauruļu ievadu hermetizācija(iekļaujot materiālu izmaksas) | gab. | 4
9 | Signāllentas uzklāšana | m | 120
10 | Buksiera ievilkšana caurulē | m | 120
11 | Akas vāka 40t (bez logo) demontāža | gab. | 1
12 | Akas vāka 40t uzstādīšana | gab. | 1
13 | Digitālo izpildmērījumu izstrāde | m | 120
14 | Liekās grunts izvešana uz Pasūtītāja norādīto atbērtni: Saules iela 143, Ventspils | m3 | 8
15 | Grunts pārstrādes izdevumi atbērtnē | m3 | 8
16 | Rakšanas atļauja | objekts | 1
17 | Atļaujas saskaņošana un darba veikšanas projekta izstrāde krustojumos ar 110 un 330kV GPL | objekts | 1
18 | Izpilddokumentācijas izstrāde | objekts | 1
Materiālu izmaksas
1 | Sakaru kanalizācijas caurule hermetiskā D100(750N) | m | 120
2 | Signāllenta marķēta saskaņā ar "Lattelecom" prasībām, sakaru kanalizācijas caurulēm | m | 120
3 | Čuguna akas vāks ar "Lattelecom" logo, 40t | gab. | 1
4 | Buksieris | m | 120
5 | Smiltis | m3 | 8
6 | Cementa java | m3 | 0,5
7 | Šķembas | m3 | 2
8 | Neuzskaitītie palīgmateriāli | objekts | 1
Visiem materiāliem jābūt saskaņā ar SIA "Lattelecom" standartiem