## 1
Apgaismojuma tīkli
Darbu izmaksas
1 | Kabeļlīnijas trases nospraušana | m | 1661
2 | Esošo komunikāciju atšurfēšana | gab. | 250
3 | Esošās KS-I-04 apgaismojuma sadalnes demontāža | kompl. | 1
4 | Esošās KS-4A apgaismojuma sadalnes demontāža | kompl. | 2
5 | Esošā balsta demontāža ar pamatni | kompl. | 19 | Nr.2.1; 2.16; 2.17; 2.18; 2.19; 2.20; 2.21; 2.22; 2.23; 2.24; 2.25; 2.48; 2.49; 2.50; 2.51; 2.38; 2.45; 2.46; 2.47
6 | Esošā balsta demontāža ar pamatni, konsoli un gaismekli | kompl. | 3 | Nr.2.2; 2.48; 2.53
7 | Esošo gaismekļu ar Na spuldzi demontāža | kompl. | 50
8 | Esošās L-veida konsoles demontāža | kompl. | 18
9 | Bedres rakšana 8m staba pamatnei | gab. | 21
10 | Bedres rakšana 6m staba pamatnei | gab. | 4
11 | Bedres rakšana 4m staba pamatnei | gab. | 22
12 | Demontētā balsta ar pamatni uzstādīšana | kompl. | 19 | Nr.2.1; 2.16; 2.17; 2.18; 2.19; 2.20; 2.21; 2.22; 2.23; 2.24; 2.25; 2.48; 2.49; 2.50; 2.51; 2.38; 2.45; 2.46; 2.47
13 | Demontētā balsta ar pamatni, konsoli un gaismekli uzstādīšana | kompl. | 2 | Nr.2.2; 2.48
14 | Balsta(H=6m) ar pamatni uzstādīšana | kompl. | 4
15 | Balsta(H=4m) ar pamatni uzstādīšana | kompl. | 22
16 | T-veida konsoles uzstādīšana esošiem balstiem | kompl. | 18
17 | LED gaismekļa uzstādīšana uz konsoles | gab. | 68
18 | Parka gaismekļa uzstādīšana uz balsta(H=4m) | gab. | 22
19 | Gājēju pārējas gaismekļa uzstādīšana ar kronšteinu | kompl. | 12
20 | Bedres rakšana sadales pamatnei | gab. | 3
21 | Sadales uzstādīšana uz pamatnes | gab. | 3
22 | Sadales zemējums | kompl. | 3
23 | Bedres rakšana uzmavai | gab. | 3
24 | Kabeļu savienojums uzmavā | gab. | 3 | SU-1; SU-2;SU-3
25 | Tranšejas rakšana līdz 1m un aizbēršana vienam kabelim(caurulei) mehaniski | m | 385
26 | Tranšejas rakšana līdz 1m un aizbēršana vienam kabelim(caurulei) ar rokas instrumentiem | m | 225
27 | Tranšejas rakšana līdz 1m un aizbēršana diviem kabeļiem(caurulēm) mehaniski | m | 270
28 | Tranšejas rakšana līdz 1m un aizbēršana diviem kabeļiem(caurulēm) ar rokas instrumentiem | m | 155
29 | Tranšejas rakšana līdz 1m un aizbēršana trīs kabeļiem(caurulēm) mehaniski | m | 80
30 | Tranšejas rakšana līdz 1m un aizbēršana trīs kabeļiem(caurulēm) ar rokas instrumentiem | m | 15
31 | Tranšejas rakšana līdz 1m un aizbēršana četriem kabeļiem(caurulēm) mehaniski | m | 35
32 | Tranšejas rakšana līdz 1m un aizbēršana četriem kabeļiem(caurulēm) ar rokas instrumentiem | m | 20
33 | Tranšejas rakšana līdz 1m un aizbēršana pieciem kabeļiem(caurulēm) mehaniski | m | 25
34 | Tranšejas rakšana līdz 1m un aizbēršana pieciem kabeļiem(caurulēm) ar rokas instrumentiem | m | 5
35 | Gultnes sagatavošana kabelim | m | 2115
36 | Aizsargcauruļu guldīšana tranšejā D75 | m | 1535
37 | Kabelis AXMK 4x50 tranšejā, caurulē | m | 687
38 | Kabelis AXMK 4x50 tranšejā |  | 53
39 | Kabelis AXMK 4x50 esošā caurulē | m | 32
40 | Kabelis AXMK 4x50 sadalēs, balstos un balstu pamatnēs | m | 128
41 | Kabelis AXMK 4x16 tranšejā, caurulē | m | 848
42 | Kabelis AXMK 4x16 tranšejā | m | 20
43 | Kabelis AXMK 4x16 esošā caurulē |  | 21
44 | Kabelis AXMK 4x16 sadalēs, balstos un balstu pamatnēs | m | 181
45 | Kabeļu NYM-J 3x1.5 montāža balstos | m | 216
46 | Darbojoša kabeļa atrakšana | m | 150
47 | Darbojoša kabeļa aizsardzība ar dalīto cauruli | m | 145
48 | Darbojoša kabeļa pārlikšana | m | 5
49 | Signāllentas uzklāšana | m | 1753
50 | Kabeļa galu apdares montāža EPKT 0031 | gab. | 52
51 | Kabeļa galu apdares montāža EPKT 0015 | gab. | 77
52 | Spaiļu un automātslēdžu uzstādīšana balstos | kompl. | 110
53 | Drošinātājslēdža montāža esošā sadalē | kompl. | 1
54 | Drošinātāju uzstādīšana | gab. | 45
55 | Kabeļa dzīslu atvienošana/pievienošana | dzīslas | 188
56 | Balsta marķēšana ar atstarojošo lenti | balsts | 4
57 | Izolācijas pretestības mērījumi | gab. | 65
58 | Zemējuma pretestības mērījumi | gab. | 3
59 | Digitālo izpildmērījumu izstrāde | m | 1661
60 | Grunts uzbēršana un planēšana - ar atvesto grunti | m3 | 115
61 | Liekās grunts izvešana uz Pasūtītāja norādīto atbērtni: Saules iela 143, Ventspils | m3 | 200
62 | Grunts pārstrādes izdevumi atbērtnē | m3 | 200
63 | Rakšanas atļauja | objekts | 1
64 | Atļaujas saskaņošana un darba veikšanas projekta izstrāde krustojumos ar 110 un 330kV GPL | objekts | 1
65 | Izpilddokumentācijas izstrāde | objekts | 1
Materiālu izmaksas
1 | Kabelis ar Al dzīslām, AXMK 4x50 | m | 900
2 | Kabelis ar Al dzīslām, AXMK 4x16 | m | 1070
3 | Kabelis ar Cu dzīslām, NYM-J 3x1.5 | m | 216
4 | Kabeļa galu apdare, EPKT0031 | gab. | 52
5 | Kabeļa galu apdare, EPKT0015 | gab. | 77
6 | Aizsargcaurules Ø75, 750N ar savienojumiem | m | 1535
7 | Aizsargcauruļu līkums D75 450 | gab. | 15
8 | Aizsargcauruļu līkums D75 900 | gab. | 105
9 | Remontcaurule D110(450N) | m | 111
10 | Remontcaurule D110(750N) | m | 34
11 | Kabeļu savienojuma uzmava LJSM-4x/035-095 | kompl. | 3 | SU-1;SU-2; SU-3
12 | Cinkots metāla apgaismojuma balsts (l=6m virs zemes) | gab. | 4
13 | Parka stabs, cinkots, konisks, krāsots, ar pamatni un blīvi, h=4m (virs zemes), pelēks(15), 1275 | kompl. | 22
14 | Betona pamatne ar gumijas blīvgumiju, P-1.3 | kompl. | 26
15 | T-veida konsole ar horizontālo izvirzījumu(L=1m) | gab. | 12
16 | T-veida konsole ar horizontālo izvirzījumu(L=1.5m) | gab. | 6
17 | Atstarojoša lenta balsta marķēšanai | balsts | 4 | 1.1;1.2;1.19; 1.20
18 | Metāla komutācijas sadalnes pamatne PKKM-2 | gab. | 3
19 | Metāla apgaismojuma komutācijas sadalne ar slēdzeni, KKM-2-20-005 | kompl. | 3
20 | LED gaismeklis, XSPD02210E30K+24Q4 XSP1D-E-Type210-Q4 3K [98W, 3000K, sudraba krāsas korpuss] Puzst.=71W | gab. | 44
21 | LED gaismeklis, XSPD02210E30K+24Q1 XSP1D-E-Type210-Q1 3K [98W, 3000K, sudraba krāsas korpuss] Puzst.=49W | gab. | 6
22 | LED gaismeklis, XSPM02210E30K-24-Q4 XSPM-E-Type210-Q4 3K [58W, 3000K, sudraba krāsas korpuss] Puzst.=33W | gab. | 18
23 | Parka gaismeklis BY99, 27W, LED 3000K IP66, IK10, pelēks(15) | gab. | 22
24 | LED gaismeklis, Neos 2 LED / 5145 / 48LEDS, 500mA CW / 351912; 75W Right pedestrian, 5000K, IP66, IK08 | gab. | 12
25 | Kronšteins gājēju pārējas gaismekļa stiprināšanai | gab. | 12
26 | Staba adapteris 60mm gaismekļa stiprināšanai X102 | gab. | 22
27 | Kabeļu pievienojuma bloks 1865 | kompl. | 22
28 | Spaiļu komplekts SV15 | kompl. | 34
29 | Spaiļu komplekts SV50 | kompl. | 1
30 | Automātslēdzis 1P 6A B | gab. | 52
31 | Automātslēdzis 1P 32A B | gab. | 1
32 | Drošinātājslēdzis, vertikālais E3 NH-La-Lei 00/185 EVU 3P EH5 V2 | gab. | 1
33 | Atdalītājnazis NH-00; 160A | gab. | 6 | Dalījuma vietas un drošinātāju nominālus precizēt montāžas laikā!!!
34 | Drošinātājs NH-00; 35A | gab. | 36
35 | Drošinātājs NH-00; 16A | gab. | 3
36 | Zemējuma elektrods (vertikālais), 16mm/2000mm | gab. | 3
37 | Zemējuma komplekts kabeļu komutācijas sadalnei(zem. elektrods 2m ar 2.7m izvadu) | gab. | 3
38 | Zemējuma komplekta pievienojuma spaile | gab. | 3
39 | Zemējuma vads Cu 35mm2 | m | 3
40 | Keramzīts | l | 66
41 | Grants frakcija 4/8 | m3 | 0.7
42 | Grants frakcija 0/3 | m3 | 2.2
43 | Celtniecības smiltis | m3 | 85
44 | Atvesta grunts | m3 | 115
45 | Signāllenta MBN | m | 1753
46 | Neuzskaitītie palīgmateriāli | objekts | 1
TABLO paceļamajam tiltam
1.variants
Darbu izmaksas
1 | Kabeļlīnijas trases nospraušana | m | 126
2 | Esošo komunikāciju trašu atšurfēšana šķersojumos | gab. | 10
3 | Tranšejas rakšana līdz 1m un aizbēršana vienam kabelim(caurulei) mehaniski | m | 43
4 | Tranšejas rakšana līdz 1m un aizbēršana vienam kabelim(caurulei) ar rokas instrumentiem | m | 23
5 | Gultnes sagatavošana kabeļu kanalizācijas caurulei | m | 66
6 | Kabeļu kanalizācijas cauruļu d110 ieguldīšana tranšejā | m | 126
7 | Horizontālā zemētāja montāža tranšejā | m | 10
8 | Vertikālā zemētāja dziļumā līdz 5m montāža | gab. | 3
9 | Bedres rakšana un sagatavošana savienojuma akām | gab. | 3
10 | Savienojuma aku uzstādīšana | gab. | 3
11 | Cauruļu ievads akā | gab. | 5
12 | Cauruļu ievadu hermetizācija | gab. | 5
13 | Signāllentas uzklāšana | m | 126
14 | Akas vāka 12.5t uzstādīšana | gab. | 3
15 | Bedres rakšana TABLO balsta pamatnei | gab. | 1
16 | TABLO balsta pamatnes uzstādīšana | gab. | 1
17 | TABLO balsta uzstādīšana ar LED paneli | kompl. | 1
18 | Zemējuma izbūve, pievienojums balstam | gab. | 1
19 | Digitālo izpildmērījumu izstrāde | m | 126
20 | Liekās grunts izvešana uz Pasūtītāja norādīto atbērtni: Saules iela 143, Ventspils | m3 | 8
21 | Grunts pārstrādes izdevumi atbērtnē | m3 | 8
22 | Grunts uzbēršana un planēšana - ar atvesto grunti | m3 | 1
Materiālu izmaksas
1 | Informatīvais tablo paceļamajam tiltam pilnā komplektācijā ar balstu, pamatni, LED paneli, vadības, kontroles, pieslēguma aksesuāriem | kompl. | 1 | (analogs esošiem) Balsts paredzēts ceļa zīmju(513;801) uzstādīšanai
2 | Zemējuma tērauda plakandzelzs 40x4mm | m | 10
3 | Zemējuma elektrods (vertikālais), 16mm/2000mm | gab. | 5
4 | Zemējuma komplekts kabeļu komutācijas sadalnei(zem. elektrods 2m ar 2.7m izvadu) | gab. | 1
5 | Zemējuma komplekta pievienojuma spaile | gab. | 1
6 | Zemējuma vads Cu 35mm2 | m | 1
7 | Kabeļu kanalizācijas caurules Ø110, 750N, hermetiskā | m | 126
8 | Kabeļu savienojumu aka TC906/800/1000 | kompl. | 3
9 | Betona gredzens | gab. | 3
10 | Čuguna lūka ar vāku 12.5t(B klase) | kompl. | 3
11 | Metāla stiprinājumi un skrūves | kompl. | 3
12 | Cauruļu ievadu noblīvēšanas komplekts | kompl. | 5
13 | Signāllenta MBN | m | 126
14 | Celtniecības smiltis | m3 | 4
15 | Šķembas | m3 | 3
16 | Atvesta grunts | m3 | 1
TABLO paceļamajam tiltam
2.variants
Darbu izmaksas
1 | Kabeļlīnijas trases nospraušana | m | 302
2 | Esošo komunikāciju trašu atšurfēšana šķersojumos | gab. | 17
3 | Tranšejas rakšana līdz 1m un aizbēršana vienam kabelim(caurulei) mehaniski | m | 155
4 | Tranšejas rakšana līdz 1m un aizbēršana vienam kabelim(caurulei) ar rokas instrumentiem | m | 80
5 | Gultnes sagatavošana kabeļu kanalizācijas caurulei | m | 235
6 | Kabeļu kanalizācijas cauruļu d110 ieguldīšana tranšejā | m | 302
7 | Horizontālā zemētāja montāža tranšejā | m | 10
8 | Vertikālā zemētāja dziļumā līdz 5m montāža | gab. | 3
9 | Bedres rakšana un sagatavošana savienojuma akām | gab. | 4
10 | Savienojuma aku uzstādīšana | gab. | 4
11 | Cauruļu ievads akā | gab. | 9
12 | Cauruļu ievadu hermetizācija | gab. | 9
13 | Signāllentas uzklāšana | m | 302
14 | Buksiera ievilkšana caurulē | m | 320
15 | Kabelis AXMK 4x16 kabeļu kanalizācijā | m | 320
16 | Kabeļa dzīslu pievienošana | dzīslas | 8
17 | Akas vāka 12.5t uzstādīšana | gab. | 4
18 | Bedres rakšana TABLO balsta pamatnei | gab. | 1
19 | TABLO balsta pamatnes uzstādīšana | gab. | 1
20 | TABLO balsta uzstādīšana ar LED paneli | kompl. | 1
21 | Zemējuma izbūve, pievienojums balstam | gab. | 1
22 | Digitālo izpildmērījumu izstrāde | m | 302
23 | Liekās grunts izvešana uz Pasūtītāja norādīto atbērtni: Saules iela 143, Ventspils | m3 | 16
24 | Grunts pārstrādes izdevumi atbērtnē | m3 | 16
25 | Grunts uzbēršana un planēšana - ar atvesto grunti | m3 | 1
Materiālu izmaksas
1 | Informatīvais tablo paceļamajam tiltam pilnā komplektācijā ar balstu, pamatni, LED paneli, vadības, kontroles, pieslēguma aksesuāriem | kompl. | 1 | (analogs esošiem) Balsts paredzēts ceļa zīmju(513;801) uzstādīšanai
2 | Zemējuma tērauda plakandzelzs 40x4mm | m | 10
3 | Zemējuma elektrods (vertikālais), 16mm/2000mm | gab. | 5
4 | Zemējuma komplekts kabeļu komutācijas sadalnei(zem. elektrods 2m ar 2.7m izvadu) | gab. | 1
5 | Zemējuma komplekta pievienojuma spaile | gab. | 1
6 | Zemējuma vads Cu 35mm2 | m | 1
7 | Kabelis ar Al dzīslām, AXMK 4x16 | m | 320
8 | Kabeļa galu apdare, EPKT0015 | gab. | 2
9 | Kabeļu kanalizācijas caurules Ø110, 750N, hermetiskā | m | 302
10 | Kabeļu savienojumu aka TC906/800/1000 | kompl. | 4
11 | Betona gredzens | gab. | 4
12 | Čuguna lūka ar vāku 12.5t(B klase) | kompl. | 4
13 | Metāla stiprinājumi un skrūves | kompl. | 4
14 | Cauruļu ievadu noblīvēšanas komplekts | kompl. | 9
15 | Signāllenta MBN | m | 302
16 | Buksieris | m | 320
17 | Celtniecības smiltis | m3 | 11
18 | Šķembas | m3 | 4
19 | Atvesta grunts | m3 | 1
Rezerves caurules
Darbu izmaksas
1 | Kabeļlīnijas trases nospraušana | m | 1020
2 | Esošo komunikāciju atšurfēšana | gab. | 40
3 | Tranšejas rakšana līdz 1m un aizbēršana vienam kabelim(caurulei) mehaniski | m | 222
4 | Tranšejas rakšana līdz 1m un aizbēršana vienam kabelim(caurulei) ar rokas instrumentiem | m | 33
5 | Tranšejas rakšana līdz 1m un aizbēršana diviem kabeļiem(caurulēm) mehaniski | m | 47
6 | Tranšejas rakšana līdz 1m un aizbēršana diviem kabeļiem(caurulēm) ar rokas instrumentiem | m | 72
7 | Tranšejas rakšana līdz 1m un aizbēršana trīs kabeļiem(caurulēm) mehaniski | m | 12
8 | Tranšejas rakšana līdz 1m un aizbēršana trīs kabeļiem(caurulēm) ar rokas instrumentiem | m | 25
9 | Gultnes sagatavošana kabelim | m | 604
10 | Aizsargcauruļu guldīšana tranšejā D160; D110 | m | 1020
11 | Signāllentas uzklāšana | m | 1020
12 | Digitālo izpildmērījumu izstrāde | m | 1020
13 | Liekās grunts izvešana uz Pasūtītāja norādīto atbērtni: Saules iela 143, Ventspils | m3 | 62
14 | Grunts pārstrādes izdevumi atbērtnē | m3 | 62
15 | Grunts uzbēršana un planēšana - ar atvesto grunti | m3 | 38
Materiālu izmaksas
1 | Rezerves caurules Ø160, 1250N ar savienojumiem | m | 420
2 | Aizsargcaurules Ø110, 1250N ar savienojumiem | m | 48
3 | Aizsargcaurules Ø160, 750N ar savienojumiem | m | 552
4 | Aizsargcauruļu līkums D160 450 | gab. | 6
5 | Cauruļu nosegvāki d160 caurulēm | gab. | 74
6 | Cauruļu nosegvāki d110 caurulēm | gab. | 24
7 | Signāllenta MBN | m | 1020
8 | Celtniecības smiltis | m3 | 24
9 | Atvesta grunts | m3 | 38