## Buvniec_kopsvilkums
Būvniecības kopsavilkums
Objekta nosaukums: Ostas ielas izbūve posmā no K. Valdemāra ielas līdz „Ostas kapteiņa dienestam” un K. Valdemāra ielas 12/14 teritorijas labiekārtojums, Ventspilī
Koptāme sastādīta: 2018. gada ___._________
Nr.p.k | Nosaukums | Objekta izmaksas (EUR)
1 | 1.kārta - Attiecināmās izmaksas
2 | 1.kārta - Neattiecināmās izmaksas
3 | 2.kārta - Attiecināmās izmaksas
4 | 2.kārta - Neattiecināmās izmaksas
Pavisam būvniecības izmaksas, EUR

## KOPTAME_1K_ATT
Būvdarbu apjomu tabulas
Kopsavilkuma aprēķini pa darbu vai konstruktīvo elementu veidiem.
Objekta nosaukums: |  | Ostas ielas izbūve posmā no K. Valdemāra ielas līdz „Ostas kapteiņa dienestam” un K. Valdemāra ielas 12/14 teritorijas labiekārtojums, Ventspilī
Kopējā darbietilpība, c.st.
Tāmes izmaksa, EUR
|  |  | Tāme sastādīta: |  | 2018. gada __.______
Nr.p.k. | Kods, tāmes Nr. | Darba veids vai konstruktīvā elementa nosaukums | Tāmes izmaksas EUR | Tai skaitā |  |  | Darbietilpība (c/h)
|  |  |  | Darba alga (EUR) | Būviztsrādājumi (EUR) | Mehānismi (EUR)
1.kārta - attiecināmās izmaksas
1 | Lokālā tāme Nr. 1 | Sagatavošanas darbi
2 | Lokālā tāme Nr. 2 | Labiekārtošanas darbi, apstādījumi un satiksmes organizācija
3 | Lokālā tāme Nr. 3 | Zemes darbi un ceļa sega
4 | Lokālā tāme Nr. 4 | ŪKT tīkli
5 | Lokālā tāme Nr. 5 | ELT - Apgaismojuma tīkli
6 | Lokālā tāme Nr. 6 | ELT - Elektroapgādes tīkli
7 | Lokālā tāme Nr. 7 | Ēku/ būvju demontāža
Kopā
Virsizdevumi ___%
t.sk. darba aizsardzība
Peļņa __%
LĪGUMCENA KOPĀ:
Sastādīja:
Pārbaudīja:

## 1K_ATT_Nr.1
Objekta nosaukums: Ostas ielas izbūve posmā no K. Valdemāra ielas līdz „Ostas kapteiņa dienestam” un K. Valdemāra ielas 12/14 teritorijas labiekārtojums, Ventspilī
1.kārta - attiecināmās izmaksas
Lokālā tāme Nr. 1 - Sagatavošanas darbi
N.p.k. | Darba nosaukums | Mērvienība | Darba daudzums
1 | Sagatavošanas u.c. darbi
1.1 | Būvtāfeles 2,5x2,5m izgatavošana un uzstādīšana | gab. | 1
1.2 | Patstāvīgā informatīvā plāksne - 210mm x 297mm (plāksne jāizvieto uz stenda “stabiņa” – caurules diametrs 50mm, augstums no zemes 1000mm, iebetonēta 500mm dziļumā) | gab. | 1
1.3 | Asu nospraušana | m | 910
1.4 | Augu zemes noņemšana vid.15cm | m2 | 2285
1.5 | Grunts, smilts, grants, šķembu, asfalta u.c. norakšana | m3 | 20923
1.6 | Koku ciršana un sakņu laušana | gab. | 25
1.7 | Krūmu ciršana un sakņu laušana | gab. | 98
1.8 | Betona bruģakmens seguma demontāža (atkārtotai izmantošanai) | m2 | 1040
1.9 | Žoga un vāru ar betona pamatiem demontāža | m | 400
1.10 | Gājēju barjeru ar pamatiem demontāža | m | 48
1.11 | Betona, asfalta atzāģēšana vid ~15cm | m | 420
1.12 | Atsegtās piestātnes betona sienas virsmas remonts | m2 | 31
1.13 | Atrakto betona pamatu remonts un noklāšana ar bituma mastiku 2x (zem seguma) | m2 | 156
1.14 | Atsegto pamatu remonts un krāsošana 2x | m2 | 37
1.15 | Atsegto akmens pamatu remonts | m2 | 66
1.16 | Esošo puķu podu, soliņu, veloturētāju, atkritumu urnu, akmeņu u.c. elementu demontāža un pārvietošana uz pasūtītāja novietni | gab. | 25
1.17 | Grunts nomaiņa pēc nepieciešamības | m3 | 200
1.18 | Esošās piestātnes grunts necaurlaidības atjaunošana - caurumu tamponēšana | vietas | 95
1.19 | Hermētiskas (bituma sastāva) savienojuma šuves izbūve | m | 555
1.20 | Epoksīdsveķu līmes sastāva izbūve (precīzi piezāģējot akmens bruģi) | m2 | 85
1.21 | Nogāzes stiprināšana ar inprignētu koka brusu (D100, L1000mm) apbalstsienu | m | 10
1.22 | Oļi - Dvid~7cm, kārtas H~10cm -pielīmēti ar bezkrāsa eposīda sveķu līmes sastāvu | m2 | 225
1.23 | Koku stumbru, vainagu, sakņu aizsardzība no mehāniskiem bojājumiem | gab. | 15
1.24 | Pasākumi dižkoka aizsardzībai | kompl | 1
1.25 | Esošo inženiertīklu un koka sakņu aizsardzība izbūvējot ģeorežģa (un šķembu) "spilvenu" - pēc nepieciešamības | m2 | 295
1.26 | Šķembu pamatnes izbūve fr. 0-45 | m3 | 88
1.27 | Piesārņotas grunts sanācija (ja darba laikā tiek konstatēta) | m3 | 50
1.28 | Kultūrvēsturisko vērtību uzraudzība (ja darba laikā tiek atsegtas) | stundas | 100

## 1K_ATT_Nr.2
Objekta nosaukums: Ostas ielas izbūve posmā no K. Valdemāra ielas līdz „Ostas kapteiņa dienestam” un K. Valdemāra ielas 12/14 teritorijas labiekārtojums, Ventspilī
1.kārta - attiecināmās izmaksas
Lokālā tāme Nr. 2 - Labiekārtošanas darbi, apstādījumi un satiksmes organizācija
N.p.k. | Darba nosaukums | Mērvienība | Darba daudzums
1. | Labiekārtošanas darbi
1.1 | Saules sola ar pamatiem izbūve | gab. | 2
1.2 | Divpusēja soliņa ar pamatiem izbūve | gab. | 9
1.3 | Vienpusēja soliņa ar pamatiem izbūve | gab. | 4
1.4 | Atkritumu urnu ar pamatiem izbūve | gab. | 9
1.5 | Veloturētāju ar pamatiem izbūve | gab. | 50
1.6 | Teritorijas nožogojuma atjaunošana | m | 35
1.7 | Glābšanas riņķa ar statīvu un pamatu izbūve | gab. | 1
1.8 | Esošo "ainavisko" akmeņu pārvietošana | gab. | 10
1.9 | Zāliena ierīkošana (augu zemes kārta h=10cm, zāliena sēšana) | m2 | 1990
2. | Apstādījumi
2.1 | Koku stādījumi | gab. | 48
2.2 | Krūmi un ziemcietes | gab. | 17918
2.3 | Sīpolaugi | gab. | 25803
2.4 | Esošas egles pārstādīšana | gab. | 1
2.5 | Apstādījumu betona podi ∅ 1m, augstums 0.67m | gab. | 10
2.6 | Apstādījumu nerūšējošā tērauda podi (LTUB). Izmēri: 1.4x1.4x0.45m | gab. | 21
2.7 | Apstādījumu nerūšējošā tērauda podi (LTUB). Izmēri: 1.4x1.4x1.1m | gab. | 6
2.8 | Materiālus atdaloša plastmasas leņķveida apmale | m | 74
2.9 | Priežu mizu mulča | m2 | 1295
3. | Satiksmes organizācija
3.1 | Ceļa zīmju balstu uzstādīšana | gab. | 8
3.2 | Ceļa zīmju uzstādīšana | gab. | 14
3.3 | Esošo ceļa zīmju un to balstu pārvietošana | gab. | 4
3.4 | Zemās koka atvairbarjeras uzstādīšana | m | 360
3.5 | Augstās koka atvairbarjeras uzstādīšana | m | 40
3.6 | Nerusējošā tērauda gājēju barjeras uzstādīšana | m | 8
3.7 | Norobežojoši granīta kubi | gab. | 3
3.8 | Satiksmes organizācija būvniecības laikā | kompl | 1
4. | Esošo aku lūku/vāku /kapju pārbūve
4.1 | Kaļamā ķeta lūkas ar iespēju iestrādāt projektēto segumu (granīta bruģa segumā) | gab. | 6
4.2 | Esošo aku lūku/vāku /kapju augstuma regulēšana | gab. | 25
4.3 | Esošo dzelzsbetona aku pārsedžu augstuma/vietas regulēšana, bojāto elementu nomaiņa | gab. | 5

## 1K_ATT_Nr.3
Objekta nosaukums: Ostas ielas izbūve posmā no K. Valdemāra ielas līdz „Ostas kapteiņa dienestam” un K. Valdemāra ielas 12/14 teritorijas labiekārtojums, Ventspilī
1.kārta - attiecināmās izmaksas
Lokālā tāme Nr. 3 - Zemes darbi un ceļa sega
N.p.k. | Darba nosaukums | Mērvienība | Darba daudzums
1. | Cietā seguma izbūve
1.1 | Dabīgā skaldītā akmens bruģis h=15cm | m2 | 2285
1.2 | Dabīgā skaldītā akmens bruģis h=10cm | m2 | 6748
1.3 | Granīta plāksnes h=15cm | m2 | 902
1.4 | Klinkera bruģis (uz "kanti") h=10cm | m2 | 728
1.5 | Betona bruģakmens 8cm | m2 | 585
2. | Ar saistvielām nesaistītās konstruktīvās kārtas
2.1 | Šķembu slāņa izbūve (maisījums fr.0-45) 12cm | m2 | 9645
2.2 | Šķembu slāņa izbūve brauktuvei (maisījums fr.0-56) 13cm | m2 | 9645
2.3 | Šķembu slāņa izbūve (maisījums fr.0-45) 15cm, | m2 | 1603
2.4 | Sīkšķembu kārtas izbūve (maisījums fr.0-16) 8cm | m2 | 2285
2.5 | Sīkšķembu kārtas izbūve (maisījums fr.0-16) 5cm | m2 | 6748
2.6 | Sīkšķembu kārtas izbūve ( fr.0-8) 3cm | m2 | 2215
2.7 | Salizturīgā kārta, H=60cm | m2 | 10663
2.8 | Pamatnes pastiprināšana ar grants (vai atgūto) materiālu 10cm | m2 | 578
2.9 | Slāņus atdalošs ģeotekstils NW-15 | m2 | 11249
2.10 | Ģeokompozīts Combigrid 60/60 Q1 | m2 | 10663
3. | Apmaļu izbūve (ar betona un šķembu pamatni)
3.1 | Granīta apmales (100.30.15, 100.20.15) uzstādīšana | m | 959
3.2 | Granīta apmales (100.20.8) uzstādīšana | m | 386
3.3 | Betona apmales (100.30.15, 100.22.15 un slīpās) uzstādīšana | m | 145
3.4 | Betona apmales (100.20.8) uzstādīšana | m | 68

## 1K_ATT_Nr.4
Objekta nosaukums: Ostas ielas izbūve posmā no K. Valdemāra ielas līdz „Ostas kapteiņa dienestam” un K. Valdemāra ielas 12/14 teritorijas labiekārtojums, Ventspilī
1.kārta - attiecināmās izmaksas
Lokālā tāme Nr. 4 - Zemes darbi un ceļa sega
N.p.k. | Darba nosaukums | Mērvienība | Darba daudzums
1. | Zemes darbi projektēto ŪKT tīklu darbu zonā
1.1 | Tranšejas rakšana un izraktās grunts transportēšana uz atbērtni | m3 | 1183
1.2 | Smilts pamatnes un apbēruma ierīkošana | m3 | 1183
1.3 | Gruntsūdens atsūknēša no tranšejas ar drenāžas sūkni (nepieciešamības gadījumā) | m | 533
1.4 | Grunts ūdens līmeņa pazemināšana ar adatflitriem (nepieciešamības gadījumā) | m | 533
2. | K2 montāžas, demontāžas u.c. darbi
2.1 | PP caurules OD110 - 250mm, SN8 (ar un bez perforāciju) montāža tranšejā | m | 890
2.2 | Lietus noteku elementa ar revīziju montāža | gb | 18
2.3 | Individuāla pasūtījuma skataka 400/315 PP caurulēm OD250 - 160mm (komplektā ar rāmi un vāku) montāža tranšejā | gb | 29
2.4 | Saliekamā dzelzsbetona skatakas D1000mm komplektā ar rūpnieciski ražotu pamatni, blīvgumijām grodu savienojuma vietās, dzelzsbetona pārsedzi montāža tranšejā | gb | 1
2.5 | Kaļamā ķeta lūkas ar iespēju iestrādāt projektēto segumu | gb | 22
2.6 | Dzelzsbetona pārsedzes D1000mm montāža tranšejā | gb | 21
2.7 | Gūlijas montāža tranšejā | gb | 13
2.8 | Klapes tipa pretvārsta montāža PP caurulei OD110 | gb | 1
2.9 | Lietus ūdens savākšanas kanāla, komplektā ar smilšuķērāju, pievienojumu u.c. ar betona pamatu, montāža tranšejā | m | 275
2.10 | Oļu vai granīta šķembu fr.5-15mm apbēruma izveidošana, aptinot ar ģeotekstilu NW15 | m3 | 42
2.11 | Pievienojums pie esošās caurules, notekcaurules vai skatakas | vietas | 26
2.12 | CCTV inspekcija (kolektoram) | m | 431
2.13 | Esošo komunikāciju šķērsošana, nostiprinot esošos tīklus | vietas | 7
2.14 | Esošo ŪKT tīklu (cauruļu, skataku gūliju u.c.) demontāža | m | 244

## 1K_ATT_Nr.5
Objekta nosaukums: Ostas ielas izbūve posmā no K. Valdemāra ielas līdz „Ostas kapteiņa dienestam” un K. Valdemāra ielas 12/14 teritorijas labiekārtojums, Ventspilī
1.kārta - attiecināmās izmaksas
Lokālā tāme Nr. 5 - ELT - Apgaismojuma tīkli
N.p.k. | Darba nosaukums | Mērvienība | Darba daudzums
1. | Apgaismojuma tīkli, aizsargcaurules
1.1 | Sadalnes (ar pamatni, drošinātājiem, kabeļu gala apdari, zemējumu u.c.) izbūve | kompl. | 1
1.2 | Akas (ar pamatni, vāku, gredzenu, ķeta lūku, kur ietrādāt bruģi u.c.) izbūve | gab. | 9
1.3 | Savienojuma uzmavas montāža | gab. | 2
1.4 | Esošo komunikāciju atšurfēšana | gab. | 15
1.5 | Esošo komunikāciju atšurfēšana | m | 30
1.6 | Tranšejas rakšana un aizbēršana (sagatavojot gultni un signāllentas izbūve) līdz 2 kabeļiem un caurulēm ar mehānismu 1m dziļumā | m | 1869
1.7 | Rezerves, aizsargcauruļu (D75÷160 ar savienojumiem, līkumiem, buksieri, noslēgtapām u.c.) guldīšana tranšejā | m | 1264
1.8 | Dalītās aizsargcaurules montāža esošiem kabeļiem | m | 93
1.9 | Elektrokabeļlīnijas (3x4÷4x50) izbūve balstā, sadalnē, caurulē, tranšejā u.c. | m | 1571
1.10 | Apgaismojuma balsta H=6÷8m (ar pamatu, automātslēdzi, drošinātājiem, kabeļu gala apdari, spailēm u.c.) izbūve | gab. | 52
1.11 | Gaismekļu un konsoles montāža (ar pievienojuma kabeļiem u.c.) balstos | gab. | 75
1.12 | Sadales ar betona pamatni, kabeļu gala apdari u.c. (atvienojot kabeļus) demontāža | gab. | 2
1.13 | Esošā balsta ar pamatni, konsoli, gaismekli u.c. demontāža | gab. | 1
1.14 | Izpilddokumentācijas, izpilduzmērījumu, izolācijas pretestības mērījumu u.c. izpilde | objekts | 1
1.15 | Grunts uzbēršana un planēšana - ar atvesto grunti. | m3 | 280
1.16 | Liekās grunts aizvešana | m3 | 280

## 1K_ATT_Nr.6
Objekta nosaukums: Ostas ielas izbūve posmā no K. Valdemāra ielas līdz „Ostas kapteiņa dienestam” un K. Valdemāra ielas 12/14 teritorijas labiekārtojums, Ventspilī
1.kārta - attiecināmās izmaksas
Lokālā tāme Nr. 6 - ELT - Elektroapgādes tīkli
N.p.k. | Darba nosaukums | Mērvienība | Darba daudzums
1. | Elektroapgādes tīkli
1.1 | Tranšejas rakšana un aizbēršana (sagatavojot gultni un signāllentas izbūve) līdz 2 kabeļiem un caurulēm ar mehānismu 1m dziļumā | m | 791
1.2 | Tranšejas rakšana un aizbēršana (sagatavojot gultni un signāllentas izbūve) ar mehāniskām ierīcēm plakandzelzim 0.5m dziļumā | m | 320
1.3 | Sadalnes (ar pamatni, drošinātājiem, kabeļu gala apdari, zemējumu u.c.) izbūve | kompl. | 1
1.4 | Elektrokabeļlīnijas (3x4÷4x50) izbūve balstā, sadalnē, caurulē, tranšejā u.c. | m | 858
1.5 | Esošā kabeļa demontāža | m | 150
1.6 | Sadales ar betona pamatni, kabeļu gala apdari u.c. (atvienojot kabeļus) demontāža | gab. | 3
1.7 | Rezerves, aizsargcauruļu (D50÷110 arsavienojumiem, līkumiem, buksieri, noslēgtapām u.c.) guldīšana tranšejā | m | 638
1.8 | PVC penāļa ar vāku un caurules montāža ēkā | m | 32
1.9 | Pazemes sadalnes (ar zemējumu, drošinātājiem, automātslēdžiem, kontaktligzdu blokiem, kabeļu gala apdari, drenāžu u.c.) izbūve | kompl. | 3
1.10 | Instalācijas sadales ar komutācijas aparatūru montāža uz vertikālas virsmas | kompl. | 1
1.11 | Kabeļa pievienošana esošajā sadalē | gab. | 2
1.12 | Caurumu līdz 100mm urbšana un noblīvēšana ēkas pamatos | gab. | 2
1.13 | Kontrolskaitītāja montāža sadalēs | gab. | 6
1.14 | Grunts uzbēršana un planēšana - ar atvesto grunti. | m3 | 160
1.15 | Liekās grunts aizvešana | m3 | 160
1.16 | Zemējuma kontūra (ar zemējuma vadu, elektroda/plakandzelzs - savienojumiem u.c.) izbūve ēkā | objekts | 1
1.17 | Izpilddokumentācijas, izpilduzmērījumu, izolācijas pretestības mērījumu u.c. izpilde | objekts | 1

## 1K_ATT_Nr.7
Objekta nosaukums: Ostas ielas izbūve posmā no K. Valdemāra ielas līdz „Ostas kapteiņa dienestam” un K. Valdemāra ielas 12/14 teritorijas labiekārtojums, Ventspilī
1.kārta - attiecināmās izmaksas
Lokālā tāme Nr. 7 - Ēku/ būvju demontāža
N.p.k. | Darba nosaukums | Mērvienība | Darba daudzums
1. | Ēku/ būvju demontāža
1.1 | Virszemes konstrukciju demontāža | m3 | 1863
1.2 | Pamatu atrakšana | m3 | 58
1.3 | Pamatu demontāža vid 1,20 m dziļumā no esošās zemes virsmas atzīmes | m3 | 308
1.4 | Būvgružu savākšana un izvešana uz nokrautni (k=1,3) | m3 | 2602
1.5 | Atkritumu (kokmateriāli, gumija, plastmasa, bioloģiskie un sadzīves atkritumi, azbests u.c.) savākšana un izvešana uz izgāztuvi (k=1,3) | m3 | 220
1.6 | Azbesta transports un utilizācija | t | 5

## KOPTAME_1K_NEATT
Būvdarbu apjomu tabulas
Kopsavilkuma aprēķini pa darbu vai konstruktīvo elementu veidiem.
Objekta nosaukums: |  | Ostas ielas izbūve posmā no K. Valdemāra ielas līdz „Ostas kapteiņa dienestam” un K. Valdemāra ielas 12/14 teritorijas labiekārtojums, Ventspilī
Kopējā darbietilpība, c.st.
Tāmes izmaksa, EUR
|  |  | Tāme sastādīta: |  | 2018. gada __.______
Nr.p.k. | Kods, tāmes Nr. | Darba veids vai konstruktīvā elementa nosaukums | Tāmes izmaksas EUR | Tai skaitā |  |  | Darbietilpība (c/h)
|  |  |  | Darba alga (EUR) | Būviztsrādājumi (EUR) | Mehānismi (EUR)
1.kārta - neattiecināmās izmaksas
1 | Lokālā tāme Nr. 1 | Sagatavošanas un labiekārtošanas darbi
2 | Lokālā tāme Nr. 2 | ŪKT tīkli
3 | Lokālā tāme Nr. 3 | ELT tīkli
4 | Lokālā tāme Nr. 4 | Ēku atjaunošanas un konservācijas darbi
Kopā
Virsizdevumi ___%
t.sk. darba aizsardzība
Peļņa __%
LĪGUMCENA KOPĀ:
Sastādīja:
Pārbaudīja:

## 1K_NEATT_Nr.1
Objekta nosaukums: Ostas ielas izbūve posmā no K. Valdemāra ielas līdz „Ostas kapteiņa dienestam” un K. Valdemāra ielas 12/14 teritorijas labiekārtojums, Ventspilī
1.kārta - neattiecināmās izmaksas
Lokālā tāme Nr. 1 - Sagatavošanas un labiekārtošanas darbi
N.p.k. | Darba nosaukums | Mērvienība | Darba daudzums
1. | Sagatavošanas un labiekārtošanas darbi
1.1 | Pagaidu nožogojuma H~2m (ar PVC baneri) izbūve pēc nepieciešamības | m | 155
1.2 | Pazemē atkritumu konteineru izbūve | kompl | 3
1.3 | Stacionāro (WC) bloku ar pamatiem izbūve | kompl | 1
1.4 | Informatīvie apraksti uz vides objektiem | gab. | 20
2. | Vides objektu izbūve /uzstādīšana
2.1 | Kuģa ''ROTA" atjaunošana un uzstādīšava | gab. | 1
2.2 | Kuģa "Rota" novietnes konstrukcija | gab. | 1
2.3 | Elementi kuģa "Rota" nostiprināšanai | gab. | 2
2.4 | Kuģa "Rota" traps/kāpnes | gab. | 1
2.5 | Margas (uz kuģa "Rota") | m | 42
2.6 | Dēļu sedvirsma kuģa "Rota" novietnē | m | 46
2.7 | "Mīlestības bākas" gaismas elements EM-200 | gab. | 1
2.8 | "Mīlestības bāka" | gab. | 1
2.9 | "Mīlestības bākas" pamati | gab. | 1
2.10 | Celtņa "GANZ" sliedes un pamati | gab. | 2
2.11 | Nr.1 - Boja - Boja "BPS-73" | gab. | 1
2.12 | Nr.1 - Boja - Bojas BPS-73" pamati un balsta elementi | kompl | 1
2.13 | Nr.2 - Bojas - Laterālās bojas (H~7m) | gab. | 3
2.14 | Nr.2 - Bojas - balsta un saites elementi | gab. | 3
2.15 | Nr.2 - Bojas - pamati | kompl | 1
2.16 | Nr.3 - Bojas - Laterālās bojas (H~9m) | gab. | 3
2.17 | Nr.3 - Bojas - balsta un saites elementi | gab. | 3
2.18 | Nr.3 - Bojas - pamati | kompl | 1
2.19 | Nr.4 - Stoderes (H~6 ÷ 9m) | gab. | 3
2.20 | Nr.4 - Stoderes - balsta un saites elementi | gab. | 3
2.21 | Nr.4 - Stoderes - pamati | kompl | 1
2.22 | Nr.5 - Bojas - Kardinālās bojas (H~6m) | gab. | 4
2.23 | Nr.5 - Bojas - balsta un saites elementi | gab. | 4
2.24 | Nr.5 - Bojas - pamati | kompl | 1
2.25 | Enkuri, komplektā ar tērauda ķēdēm | gab. | 4
2.26 | Greiferis | gab. | 1

## 1K_NEATT_Nr.2
Objekta nosaukums: Ostas ielas izbūve posmā no K. Valdemāra ielas līdz „Ostas kapteiņa dienestam” un K. Valdemāra ielas 12/14 teritorijas labiekārtojums, Ventspilī
1.kārta - neattiecināmās izmaksas
Lokālā tāme Nr. 2 - ŪKT tīkli
N.p.k. | Darba nosaukums | Mērvienība | Darba daudzums
1. | Zemes darbi projektēto ŪKT tīklu darbu zonā
1.1 | Tranšejas rakšana un izraktās grunts transportēšana uz atbērtni | m3 | 339
1.2 | Smilts pamatnes un apbēruma ierīkošana | m3 | 339
1.3 | Gruntsūdens atsūknēša no tranšejas ar drenāžas sūkni (nepieciešamības gadījumā) | m | 32
1.4 | Grunts ūdens līmeņa pazemināšana ar adatflitriem (nepieciešamības gadījumā) | m | 32
2. | Ūdensvads U1
2.1 | PE caurules OD32 - 110mm PN10 montāža tranšejā | m | 141
2.2 | Pazemes tipa aizbīdņu montāža tranšejā | gb | 2
2.3 | Akas PM500 montāža tranšejā | gb | 2
2.4 | Betona balsta montāža tranšejā | gb | 2
2.5 | Pievienojums pie esošā ūdensvada vai uzstādāmās WC ēkas | gb | 3
2.6 | Hidrauliskā pārbaude | m | 141
3. | K1 montāžas u.c. darbi
3.1 | PP caurule OD110 - 200mm SN8 montāža tranšejā | m | 156
3.2 | Tērauda apvalkcaurules DN250mm montāža tranšejā | m | 17
3.3 | Individuāla pasūtījuma skataka 400/315 PP caurulēm OD250 - 160mm (komplektā ar rāmi un vāku) montāža tranšejā | gb | 4
3.4 | Kaļamā ķeta lūkas ar iespēju iestrādāt projektēto segumu | gb | 5
3.5 | Dzelzsbetona pārsedzes D1000mm montāža tranšejā | gb | 5
3.6 | Pievienojums pie esošās caurules vai skatakas | vietas | 2
3.7 | CCTV inspekcija (kolektoram) | m | 121

## 1K_NEATT_Nr.3
Objekta nosaukums: Ostas ielas izbūve posmā no K. Valdemāra ielas līdz „Ostas kapteiņa dienestam” un K. Valdemāra ielas 12/14 teritorijas labiekārtojums, Ventspilī
1.kārta - neattiecināmās izmaksas
Lokālā tāme Nr. 3 - ELT tīkli
N.p.k. | Darba nosaukums | Mērvienība | Darba daudzums
1. | Apgaismojuma tīkli, aizsargcaurules
1.1 | Tranšejas rakšana un aizbēršana (sagatavojot gultni un signāllentas izbūve) līdz 2 kabeļiem un caurulēm ar mehānismu 0.7m dziļumā | m | 319
1.2 | Elektrokabeļlīnijas (3x2,5÷3x4) izbūve balstā, balsta pamatnē, caurulē, tranšejā u.c. | m | 593
1.3 | Penāļa montāža pie metāla virsmas līdz prožektoriem celtnī | m | 53
1.4 | Nozarkārbas (ar barošanas blokiem, pievinojot kabeļus u.c.) montāža | kompl. | 1
1.5 | LED lentes, profila ar opāla nosegstiklu, caurules (ar savienojumiem stiprinājumiem u.c). montāža | m | 44
1.6 | Prožektoru (ar gaismekļiem, kronšteiniem, automātslēdzi, spailēm u.c.) motāža apg. bastā un celtnī | gab. | 20
1.7 | Prožektoru (ar gaismekļiem, automātslēdzi, spailēm kārbu u.c.) motāža zemē | gab. | 38
1.8 | Gaismekļa (nozarkārbas u.c.) montāža kuģīša kajītē | gab. | 1
1.9 | Grīda lampas "Slīdraga" (ar gaismekļiem, automātslēdzi, spailēm u.c.) montāža uz horizontālas virsmas | gab. | 2
1.10 | Optisko šķiedra kabeļa ievilkšana caurulēs | m | 806
1.11 | Optisko kabeļa dzīslu metināšana | gab. | 48
1.12 | Datu kabeļi (ar nozarkārbām, uzmavām u.c.) caurulēs, akā, apgaismojuma balstos, pamatnē uc | m | 418
1.13 | Barošanas panelis ar stiprinājumiem komutācijas skapī un interaktīvajā stendā | gab. | 3
1.14 | Buksieris caurulē | m | 900
1.15 | Grunts uzbēršana un planēšana - ar atvesto grunti. | m3 | 45
1.16 | Liekās grunts aizvešana | m3 | 45
2. | Elektroapgādes tīkli
2.1 | Tranšejas rakšana un aizbēršana (sagatavojot gultni un signāllentas izbūve) līdz 2 kabeļiem un caurulēm ar mehānismu 1m dziļumā | m | 792
2.2 | Elektrokabeļlīnijas (3x4÷5x35) izbūve ēkā, sadalnē, caurulē, tranšejā (zemē veicot gala izolēšanu) u.c. | m | 941
2.3 | Rezerves, aizsargcauruļu (D50÷110 ar savienojumiem, līkumiem, buksieri, noslēgtapām u.c.) guldīšana tranšejā | m | 631
2.4 | Bezvadu apraides ierīces montāža balstā | gab. | 8
2.5 | Videonovērošanas kameru uzstādīšana bastā | gab. | 6
2.6 | Komutatora (ar barošanas paneli, nozarkārbu u.c.) montāža komutācijas skapī, interaktīvajā stendā | gab. | 6
2.7 | Komutācijas skapja montāža pie betona sienas | gab. | 1
2.8 | Kabeļkanāla ar vāku montāža pie betona sienas | m | 6
2.9 | Pazemes sadalnes (ar zemējumu, drošinātājiem, automātslēdžiem, kontaktligzdu blokiem, kabeļu gala apdari, drenāžu u.c.) izbūve | gab. | 2
2.10 | Interaktīva stenda (ar pamatni, zemējumu, drošinātājiem, kontaktligzdu blokiem, kabeļu gala apdari u.c.) izbūve | gab. | 2
2.11 | Kontrolskaitītāja montāža sadalēs | gab. | 2
2.12 | Grunts uzbēršana un planēšana - ar atvesto grunti. | m3 | 120
2.13 | Liekās grunts aizvešana | m3 | 120

## 1K_NEATT_Nr.4
Objekta nosaukums: Ostas ielas izbūve posmā no K. Valdemāra ielas līdz „Ostas kapteiņa dienestam” un K. Valdemāra ielas 12/14 teritorijas labiekārtojums, Ventspilī
1.kārta - neattiecināmās izmaksas
Lokālā tāme Nr. 4 - Ēku atjaunošanas un konservācijas darbi
N.p.k. | Darba nosaukums | Mērvienība | Darba daudzums
1. | Fasādes atjaunošana
1.1 | Saudzīgi nokalt apmetuma virskārtu (ar rokas instrumentiem) | m2 | 290
1.2 | Noņemt eļļas krāsu no mūra ar virsmu saudzējošiem metodēm | m2 | 25
1.3 | Atjaunot aizmūrētās logu ailas, kurās ir saglabājušies rāmji | m2 | 18
1.4 | Sakārtot, nokrāsot vārtus un ārdurvis | m2 | 19
1.5 | Sakārtot, nokrāsot, logu rāmjus, iestiklot logus | m2 | 35
1.6 | Saudzīgi mazgājāt virsmu ar augstspiediena 80ºC ūdens strūklu | m2 | 440
1.7 | Atjaunot fasādes pamatu mūrējumu vietās, kur tas ir bojāts | m3 | 4.2
1.8 | Atjaunot fasādes ķieģeļu mūrējumu vietās, kur tas ir bojāts | m3 | 5.6
1.9 | Aizmūrēt logu ailu | m3 | 1
1.10 | Iebūvēt logu L-2 (komplektā ar skārda palodzi, drīvējumu u.c.) | kompl. | 1
1.11 | No fasādēm noņemt nevajadzīgos kabeļus | m | 385
1.12 | No fasādēm noņemt metāla skursteņus un ventilācijas izvadus | gab. | 5
2. | Konservācijas darbi - pagaidu jumts
2.1 | Dubult T sijas 2gb. Nr.50 ( iepriekš demontēti) | gab. | 2
2.2 | Jumta nesošie elementi | m3 | 8,1
2.3 | Jumta dēļu klājs | m2 | 230
2.4 | Karnīzes, zelmeņa apšuvums | m2 | 160
2.5 | Viļņotas cementa plāksnes | m2 | 230
2.6 | Tekne D100mm | m | 40
2.7 | Notekcaurule D100mm | m | 19

## KOPTAME_2K_ATT
Būvdarbu apjomu tabulas
Kopsavilkuma aprēķini pa darbu vai konstruktīvo elementu veidiem.
Objekta nosaukums: |  | Ostas ielas izbūve posmā no K. Valdemāra ielas līdz „Ostas kapteiņa dienestam” un K. Valdemāra ielas 12/14 teritorijas labiekārtojums, Ventspilī
Kopējā darbietilpība, c.st.
Tāmes izmaksa, EUR
|  |  | Tāme sastādīta: |  | 2018. gada __.______
Nr.p.k. | Kods, tāmes Nr. | Darba veids vai konstruktīvā elementa nosaukums | Tāmes izmaksas EUR | Tai skaitā |  |  | Darbietilpība (c/h)
|  |  |  | Darba alga (EUR) | Būviztsrādājumi (EUR) | Mehānismi (EUR)
2.kārta - attiecināmās izmaksas
1 | Lokālā tāme Nr. 1 | Sagatavošanas un labiekārtošanas u.c. darbi
2 | Lokālā tāme Nr. 2 | Zemes darbi un ceļa sega
3 | Lokālā tāme Nr. 3 | ŪKT tīkli
Kopā
Virsizdevumi ___%
t.sk. darba aizsardzība
Peļņa __%
LĪGUMCENA KOPĀ:
Sastādīja:
Pārbaudīja:

## 2K_ATT_Nr.1
Objekta nosaukums: Ostas ielas izbūve posmā no K. Valdemāra ielas līdz „Ostas kapteiņa dienestam” un K. Valdemāra ielas 12/14 teritorijas labiekārtojums, Ventspilī
2.kārta - attiecināmās izmaksas
Lokālā tāme Nr. 1 - Sagatavošanas un labiekārtošanas u.c. darbi
N.p.k. | Darba nosaukums | Mērvienība | Darba daudzums
1. | Sagatavošanas u.c. darbi
1.1 | Būvtāfele - atbilstoši pasūtītā noteiktajām prasībām | gab. | 1
1.2 | Asu nospraušana | m | 150
1.3 | Augu zemes noņemšana vid.15cm | m2 | 100
1.4 | Grunts, smilts, grants, šķembu, asfalta u.c. norakšana | m3 | 2525
1.5 | Betona bruģakmens seguma demontāža (atkārtotai izmantošanai) | m2 | 60
1.6 | Atrakto betona pamatu remonts un noklāšana ar bituma mastiku 2x (zem seguma) | m2 | 43
1.7 | Atsegto pamatu remonts un krāsošanu 2x | m2 | 22
1.8 | Grunts nomaiņa pēc nepieciešamības | m3 | 100
1.9 | Epoksīdsveķu līmes sastāva izbūve (precīzi piezāģējot akmens bruģi) | m2 | 5
1.10 | Piesārņotas grunts sanāciju (ja darba laikā tiek konstatēta) | m3 | 50
1.11 | Kultūrvēsturisko vērtību uzraudzība (ja darba laikā tiek atsegtas) | stundas | 100
2. | Labiekārtošanas darbi
2.1 | Zāliena ierīkošana (augu zemes kārta h=10cm, zāliena sēšana) | m2 | 175
3. | Satiksmes organizācija
3.1 | Ceļa zīmju balstu uzstādīšana | gab. | 2
3.3 | Ceļa zīmju uzstādīšana | gab. | 4
3.5 | Norobežojoši granīta kubi | gab. | 8
3.7 | Satiksmes organizācija būvniecības laikā | kompl | 1

## 2K_ATT_Nr.2
Objekta nosaukums: Ostas ielas izbūve posmā no K. Valdemāra ielas līdz „Ostas kapteiņa dienestam” un K. Valdemāra ielas 12/14 teritorijas labiekārtojums, Ventspilī
2.kārta - attiecināmās izmaksas
Lokālā tāme Nr. 2 - Zemes darbi un ceļa sega
N.p.k. | Darba nosaukums | Mērvienība | Darba daudzums
1. | Cietā seguma izbūve
1.1 | Dabīgā skaldītā akmens bruģis h=10cm | m2 | 1772
1.2 | Dabīgais akmens bruģis | m2 | 15
1.3 | Betona bruģakmens 8cm | m2 | 20
2. | Ar saistvielām nesaistītās konstruktīvās kārtas
2.1 | Šķembu slāņa izbūve (maisījums fr.0-45) 12cm | m2 | 1807
2.2 | Šķembu slāņa izbūve brauktuvei (maisījums fr.0-56) 13cm | m2 | 1807
2.3 | Sīkšķembu kārtas izbūve (maisījums fr.0-16) 8cm | m2 | 15
2.4 | Sīkšķembu kārtas izbūve (maisījums fr.0-16) 5cm | m2 | 1772
2.5 | Sīkšķembu kārtas izbūve ( fr.0-8) 3cm | m2 | 20
2.6 | Salizturīgā kārta, H=60cm | m2 | 1787
2.7 | Pamatnes pastiprināšana ar grants (vai atgūto) materiālu 10cm | m2 | 36
2.8 | Slāņus atdalošs ģeotekstils NW-15 | m2 | 1807
2.9 | Ģeokompozīts Combigrid 60/60 Q1 | m2 | 1772
3. | Apmaļu izbūve (ar betona un šķembu pamatni)
3.1 | Granīta apmales (100.30.15, 100.20.15, 10.20.8) uzstādīšana | m | 134
3.2 | Betona apmales (100.30.15, 100.22.15 un slīpās) uzstādīšana | m | 12
3.3 | Betona apmales (100.20.8) uzstādīšana | m | 8

## 2K_ATT_Nr.3
Objekta nosaukums: Ostas ielas izbūve posmā no K. Valdemāra ielas līdz „Ostas kapteiņa dienestam” un K. Valdemāra ielas 12/14 teritorijas labiekārtojums, Ventspilī
2.kārta - attiecināmās izmaksas
Lokālā tāme Nr. 3 - ŪKT tīkli
N.p.k. | Darba nosaukums | Mērvienība | Darba daudzums
1. | Zemes darbi projektēto ŪKT tīklu darbu zonā
1.1 | Tranšejas rakšana un izraktās grunts transportēšana uz atbērtni | m3 | 237
1.2 | Smilts pamatnes un apbēruma ierīkošana | m3 | 237
1.3 | Gruntsūdens atsūknēša no tranšejas ar drenāžas sūkni (nepieciešamības gadījumā) | m | 104
1.4 | Grunts ūdens līmeņa pazemināšana ar adatflitriem (nepieciešamības gadījumā) | m | 104
2. | Ūdensvads U1
2.1 | PE caurules 110mm PN10 montāža tranšejā | m | 23
2.2 | Betona balsta montāža tranšejā | gb | 1
2.3 | Pievienojums pie esošā ūdensvada | gb | 1
2.4 | Hidrauliskā pārbaude | m | 23
3. | K1 montāžas u.c. darbi
3.1 | PP caurule OD160 - 200mm SN8 montāža tranšejā | m | 25
3.2 | Individuāla pasūtījuma skataka 400/315 PP caurulēm OD250 - 160mm (komplektā ar rāmi un vāku) montāža tranšejā | gb | 1
3.3 | Kaļamā ķeta lūkas ar iespēju iestrādāt projektēto segumu | gb | 1
3.4 | Dzelzsbetona pārsedzes D1000mm montāža tranšejā | gb | 1
3.5 | Pievienojums pie esošās skatakas | vietas | 1
3.6 | CCTV inspekcija (kolektoram) | m | 25
4. | K2 montāžas, demontāžas u.c. darbi
4.1 | PP caurules OD160 - 250mm, SN8 (ar un bez perforāciju) montāža tranšejā | m | 155
4.2 | Individuāla pasūtījuma skataka 400/315 PP caurulēm OD250 - 160mm (komplektā ar rāmi un vāku) montāža tranšejā | gb | 5
4.3 | Kaļamā ķeta lūkas ar iespēju iestrādāt projektēto segumu | gb | 5
4.4 | Dzelzsbetona pārsedzes D1000mm montāža tranšejā | gb | 5
4.5 | Gūlijas montāža tranšejā | gb | 5
4.6 | Oļu vai granīta šķembu fr.5-15mm apbēruma izveidošana, aptinot ar ģeotekstilu NW15 | m3 | 9
4.7 | Pievienojums pie esošās caurules, notekcaurules vai skatakas | vietas | 4
4.8 | CCTV inspekcija (kolektoram) | m | 81
4.9 | Esošo komunikāciju šķērsošana, nostiprinot esošos tīklus | vietas | 7
4.10 | Esošo ŪKT tīklu (cauruļu, skataku gūliju u.c.) demontāža | m | 235

## KOPTAME_2K_NEATT
Būvdarbu apjomu tabulas
Kopsavilkuma aprēķini pa darbu vai konstruktīvo elementu veidiem.
Objekta nosaukums: |  | Ostas ielas izbūve posmā no K. Valdemāra ielas līdz „Ostas kapteiņa dienestam” un K. Valdemāra ielas 12/14 teritorijas labiekārtojums, Ventspilī
Kopējā darbietilpība, c.st.
Tāmes izmaksa, EUR
|  |  | Tāme sastādīta: |  | 2018. gada __.______
Nr.p.k. | Kods, tāmes Nr. | Darba veids vai konstruktīvā elementa nosaukums | Tāmes izmaksas EUR | Tai skaitā |  |  | Darbietilpība (c/h)
|  |  |  | Darba alga (EUR) | Būviztsrādājumi (EUR) | Mehānismi (EUR)
2.kārta - neattiecināmās izmaksas
1 | Lokālā tāme Nr. 1 | ŪKT tīkli
Kopā
Virsizdevumi ___%
t.sk. darba aizsardzība
Peļņa __%
LĪGUMCENA KOPĀ:
Sastādīja:
Pārbaudīja:

## 2K_NEATT_Nr.1
Objekta nosaukums: Ostas ielas izbūve posmā no K. Valdemāra ielas līdz „Ostas kapteiņa dienestam” un K. Valdemāra ielas 12/14 teritorijas labiekārtojums, Ventspilī
2.kārta - neattiecināmās izmaksas
Lokālā tāme Nr. 1 - ŪKT tīkli
N.p.k. | Darba nosaukums | Mērvienība | Darba daudzums
1. | Zemes darbi projektēto ŪKT tīklu darbu zonā
1.1 | Tranšejas rakšana un izraktās grunts transportēšana uz atbērtni | m3 | 9
1.2 | Smilts pamatnes un apbēruma ierīkošana | m3 | 9
1.3 | Gruntsūdens atsūknēša no tranšejas ar drenāžas sūkni (nepieciešamības gadījumā) | m | 19
2. | K1 montāžas u.c. darbi
2.1 | PP caurule OD110mm SN8 montāža tranšejā | m | 19
2.2 | Pieslēgums pie esošās caurules (izbūvēta 1.kārtā) | vietas | 1
2.3 | CCTV inspekcija (kolektoram) | m | 19