## Kopsavilkums
9.pielikums Atklātā konkursa „Ventspils brīvostas Ziemeļu mola atjaunošana” nolikumam, iepirkuma identifikācijas Nr. VBOP 2018 / 72 KF
Būvniecības koptāme
Iepirkuma nosaukums: Ventspils brīvostas Ziemeļu mola atjaunošana
Koptāme sastādīta: 2018. gada ___._________
Nr.p.k. | Kods, tāmes Nr. | Darba veids vai konstruktīvā elementa nosaukums | Tāmes izmaksas EUR | Tai skaitā |  |  | Darbietilpība (c/h)
|  |  |  | Darba alga (EUR) | Būviztsrādājumi (EUR) | Mehānismi (EUR)
1 | Lokālā tāme Nr. 1 | Sagatavošanas darbi.
2. | Lokālā tāme Nr. 2 | HR daļa.
2.1. |  | Tetrapodu, masīvu krāvumu un mola galvas daļas ugunszīmes pamatnes atjaunošana
2.2. |  | Tērauda rievsienas izbūve
2.3. |  | Metālisku uzliktņu-vairogu uzstādīšana no PK1+20 - PK4+50 un no PK5+27 - PK8+40
2.4. |  | Fasādes sienas zem transporta estakādes atjaunošana no PK1+20 - PK4+50 un no PK5+27 - PK8+40
2.5. |  | Tenoloģisko cauruļvadu kanāla demontāža
2.6. |  | Mola ķermeņa monolitizēšana
2.7. |  | Rievsienas bojājumu remonta darbi no jūras puses pie PK 7+35
2.8. |  | 70-100cm lielu akmeņu iebērums no PK4+85 - PK5+17
2.9. |  | Katodaizsardzības sistēmas uzstādīšana esošajai rievsienai
3. | Lokālā tāme Nr. 3 | Ceļu daļa.
3.1. |  | Ekspluatācijas brauktuves izbūve
4. | Lokālā tāme Nr. 4 | BK daļa.
4.1. |  | Kabeļu estakādes dzelzsbetona konstrukcijas
4.2. |  | Kabeļu estakādes metāla konstrukcijas
4.3. |  | BK ŪKT daļai
5. | Lokālā tāme Nr. 5 | ŪKT daļa.
5.1. |  | Notekūdeņu novadīšanas atvērumu ierīkošana
5.2. |  | Attīrīto ūdeņu novadīšanas caurules pārcelšana
6. | Lokālā tāme Nr. 6 | ELT daļa.
6.1. |  | Elektroapgādes kabeļu iznešana no būvniecības zonas
7. | Lokālā tāme Nr. 7 | VAS daļa.
7.1. |  | Vadības un automatizācijas sistēmu kabeļu iznešana no būvniecības zonas
Kopā
Virsizdevumi ___%
t.sk. darba aizsardzība
Peļņa __%
LĪGUMCENA KOPĀ:

## SD
Id.Nr.: VBOP 2018/ 72 KF
Objekta nosaukums: Ventspils brīvostas Ziemeļu mola atjaunošana
Lokālā tāme Nr.1
Nr. p. k. | Darba nosaukums | Mērvienība | Daudzums
1 | 2 | 3 | 4
1 | Sagatavošanas darbi
1.1 | Tehnikas mobilizācija | ks | 1
1.2 | Būvtāfeles 2,5x2,5m izgatavošana un uzstādīšana | gab. | 1
1.3 | Patstāvīgā informatīvā plāksne - 210mm x 297mm (plāksne jāizvieto uz stenda “stabiņa” – caurules diametrs 50mm, augstums no zemes 1000mm, iebetonēta 500mm dziļumā) | gab. | 1
1.4 | Būvlaukuma iekārtošana | ks | 1
1.5 | Atbalsts būvuzraugam un autoruzraugam | ks | 1
1.6 | Detalizētu darba rasējumu sagatvošana un darba programu izstrāde pēc nepieciešamības fakta konstatēšanas | ks | 1
1.7 | Mērniecības darbi | ks | 1
1.8 | Dziļumu mērījumi | ks | 1
1.9 | Tehnikas demobilizācija un laukuma labiekārtošana | ks | 1
Kopā:

## HR
Id.Nr.: VBOP 2018/ 72 KF
Objekta nosaukums: Ventspils brīvostas Ziemeļu mola atjaunošana
Lokālā tāme Nr.2
Nr. p. k. | Darba nosaukums | Mērvienība | Daudzums
1 | 2 | 3 | 4
1. | Tetrapodu, masīvu krāvumu un mola galvas daļas ugunszīmes pamatnes atjaunošana
1.1 | Sagatavošanās darbi
1.1.1 | Augstas precizitātes virsmas 3D skanējums | kpl. | 1
1.1.2 | Virsmas sagatvošana tetrapodu montāžai | m2 | 3529.3
1.1.3 | Betona nokalšana | m3 | 1
1.1.4 | Akmeņu virsmas līdzināšana | m2 | 61.4
1.1.5 | Betona masīvu pārvietošana | gb | 3
1.2 | Hidrotehniskie darbi
1.2.1 | Sagatavošanas kārta 10÷50kg izbūve gultnē | m3 | 327
1.2.2 | Sagatavošanas kārta 0.1÷0.2t | m2 | 1300
1.2.3 | Nostiprinājuma kārtas no 2t elementiem | m2 | 653
1.2.4 | 45t masīvi | gb | 160
1.2.5 | Zemūdens apsekošana nostiprinājuma pieņemšanai | kpl. | 1
1.2.6 | Tetrapodi 5t | gb | 2149
1.2.7 | Tetrapodi 13t | gb | 845
1.2.8 | Ģeotekstils | m2 | 4329
1.2.9 | Akmeņi 0.35÷0.17t | m3 | 3653
1.2.10 | Šķembas 90÷250mm | m3 | 1486
1.2.11 | Akmeņi 0.02÷0.05t | m3 | 1049
1.2.12 | Akmeņi 0.2÷0.5t | m3 | 2110
1.3 | Zemes darbi
1.3.1 | Rakšanas darbi (izraktā materiāla šķirošana un atbēršanu atpakaļ blīvējot) | m3 | 13946
1.3.2 | Liekās grunts aizvešana | m3 | 11953
1.3.3 | Virsmas planēšana un profilēšana | m2 | 845
1.3.4 | Seguma ieklāšana 0/32s vid 20cm biezumā | m2 | 768
1.3.5 | Laukakmeņu apmales izbūve | m | 396
1.4 | Betona darbi
1.4.1 | Virsmas tīrīšana ar smilšu strūklu | m2 | 205
1.4.2 | Veidņi | m2 | 55.3
1.4.3 | Stiegrojums | t | 4.76
1.4.4 | Betons | m3 | 44.1
1.4.5 | Betona sagatavošanas kārta C12/16 | m3 | 14.7
1.4.6 | Stiegru enkurošana | gb | 804
1.5 | Citi darbi
1.5.1 | Mitrumizturīgs saplāksnis | m2 | 8.4
1.5.2 | Iegruvuma vietu atrakšana un aizpildīšana ar akmeņiem d10÷30cm | m3 | 16
1.5.3 | Akmens materiāla piegāde no pasūtītāja atbertnes | m3 | 400
1.5.4 | Caurules elektrokabelim | m | 22
Kopā:
2 | Tērauda rievsienas izbūve:
2.1 | No PK0+21 - PK1+22
2.1.1 | Sagatavošanas darbi
2.1.1.2 | Ģeosintētiskas caurules pildīšana ar grunti (d=2m, L=115m) | m3 | 361
2.1.1.3 | Uzbēruma veidošana no šķembām fr. 20-40. | m2 | 1704
2.1.1.4 | Grunts apsekošana | m2 | 505
2.1.1.5 | Kontroles ģeotehniskā izpēte | ks | 1
2.1.1.6 | Piebrauktuves zonas attīrīšana no tetrapodiem un akmeņiem. Elementu transportēšana 1km attālumā. Tetrapodu krāvuma atjaunošana pēc būvdarbiem. | m2 | 148
2.1.1.7 | Uzbēruma veidošana no šķembām nobrauktuves 1:5 nogāzes veidošanai | m3 | 240
2.1.1.8 | 2x6x0.15m plātņu uzstādīšana nobrauktuvju zonā | gb | 9
2.1.1.9 | 7m žoga posma demontāža, pagaidu 2m augsta žoga, kas balstās uz betona pēdas uzstādīšana, demontāža. Esoša žoga ar dzeloņstiepli atjaunošana pēc būvdarbu pabeigšanas. | m | 14
2.1.2 | Rievpāļu iegremdēšana no sauszemes
2.1.2.1 | Kārbveida vadotņu balstu izgatavošana, atkārtota iegremdēšana un izvilkšana. 5 izmantošanas reizes. | t | 17.84
2.1.2.2 | Horizontālo virzienrāmju izgatavošana, montāža un demontāža | t.m. | 100
2.1.2.3 | Rievpāļu GU 30N, S355GP, L=8.4m, 170 gab. iegremdēšana. (slēdžu pārbaude, pāļu marķēšana, caurumu izgriešana rievpāļos, stūra pāļu iegremdēšana) | t | 151.77
2.1.2.4 | Rievsienas enkurošana pie esošās betona konstrukcijas, tai skaitā:
2.1.2.4.1 | Caurumu urbšana esošajā mola virsbūvē (L=600mm, d=30mm) | gb | 41
2.1.2.4.2 | Kapsulu HIT-RE 500 V3+AM (8.8 M30) sagatavošana enkurbultām | gb | 41
2.1.2.4.3 | Enkurbultu M36 (8.8) HDG, L=2400mm uzstādīšana | gb | 38
2.1.2.4.4 | Enkurbultu M36 (8.8) HDG, L=2750mm uzstādīšana | gb | 3
2.1.2.5 | Izkliedsiju montāža, tai skaitā:
2.1.2.5.1 | Lokšņu t=30mm, S355J0, uzstādīšana enkurbultām (41 gab.) | kg | 386.22
2.1.2.5.2 | Lokšņu t=25mm, S355J0, uzstādīšana bultskrūvēm (94 gab.) | kg | 295.16
2.1.2.5.3 | Distancionējošo lokšņu t=8mm, S355J0, uzstādīšana starp izkliedsijām (94 gab.) | kg | 104.34
2.1.2.5.4 | Balsta lokšņu t=8mm, S355J0, metināšana pie rievpāļiem (47 gab.). šuvju kopgarums 7.05m | kg | 86.95
2.1.2.5.5 | 2 gab. UPN 220, S355J0, izkliedsiju uzstādīšana, L=99.66m | t | 5.86
2.1.2.5.6 | Bultskrūvju M20 (8.8); L=360mm uzstādīšana | gb | 47
2.1.2.6 | Dobuma starp rievpāļiem un esošo mola konstrukciju pildīšana, tai skaitā:
2.1.2.6.1 | 16mm diametra S235 stiegrojuma metināšana pie pēdējā rievsienas elementa (L=0.3m, 18 gab.) pirms betonēšanas | kg | 8.53
2.1.2.6.2 | 16mm diametra S235 stiegrojuma metināšana pie pēdējā rievsienas elementa (L=0.6m, 6 gab.) pirms betonēšanas | kg | 5.96
2.1.2.6.3 | Betonēšanas darbi savienojuma vietā starp esošo konstrukciju un rievpāļiem. Padziļinājuma veidošana esošajām grunts atzīmēm par par 0.3m pirms betonēšanas darbu sākšanas. | m3 | 2.3
2.1.2.6.4 | Neausta sintētiska ģeotekstila ieklāšana esošās mola konstrukcijas pusē | m2 | 410
2.1.2.6.5 | Dobuma starp rievpāļiem un esošo mola konstrukciju pildīšana ar smiltīm | m3 | 556
2.1.2.6.6 | Dobuma starp rievpāļiem un esošo mola konstrukciju pildīšana ar šķembām fr.0-45mm, h=0.2m | m3 | 45
2.1.3 | Virsbūves izbūve no sauszemes
2.1.3.1 | Virsbūvju veidņošana, betonēšana, betona kopšana, atveidņošana (ar betonu C35/45, XS3+XF3+XC4+XA1) | m3 | 127.87
2.1.3.2 | Stiegrojuma B500B, d=14mm sagatavošana un uzstādīšana | t | 8.19
2.1.3.3 | Deformāciju šuvju ierīkošana | gb | 5
Kopā:
2.2 | No PK8+37 - PK9+68
2.2.1 | Sagatavošanas darbi
2.2.1.1 | Būvbedres rakšana līdz atzīmei -2.80m | m2 | 5230
2.2.1.2 | Grunts apsekošana ar ūdenslīdējiem -2.8m dziļumā | m2 | 655
2.2.1.3 | Ģeosintētiskas caurules pildīšana ar grunti (d=7m, L=146m) | m3 | 5630
2.2.1.4 | Kontroles ģeotehniskā izpēte | ks | 1
2.2.1.5 | Darba zonu attīrīšana no tetrapodiem un betona elementiem. Elementu transportēšana 1km attālumā. | m2 | 512
2.2.2 | Rievpāļu iegremdēšana ar peldlīdzekļiem
2.2.2.1 | Kārbveida vadotņu balstu izgatavošana, atkārtota iegremdēšana un izvilkšana. 5 izmantošanas reizes. | t | 23.79
2.2.2.2 | Horizontālo virzienrāmju izgatavošana, montāža un demontāža | t.m. | 126
2.2.2.3 | Rievpāļu GU 30N, S355GP, L=10.1m, 217 gab. Iegremdēšana ar peldlīdzekļiem un to pārvietošana darba zonā. (slēdžu pārbaude, pāļu marķēšana, caurumu izgriešana rievpāļos, stūra pāļu iegremdēšana) | t | 233.12
2.2.2.4 | Rievsienas enkurošana pie esošās betona konstrukcijas, tai skaitā:
2.2.2.4.1 | Caurumu urbšana esošajā mola virsbūvē (L=600mm, d=30mm) | gb | 53
2.2.2.4.2 | Kapsulu HIT-RE 500 V3+AM (8.8 M30) sagatavošana enkurbultām un enkurbultu M36 (8.8) HDG, S355J0, L=2400mm uzstādīšana | gb | 53
2.2.2.5 | Izkliedsiju montāža, tai skaitā:
2.2.2.5.1 | Lokšņu t=30mm, S355J0, uzstādīšana enkurbultām (53 gab.) | kg | 499.26
2.2.2.5.2 | Lokšņu t=25mm, S355J0, uzstādīšana bultskrūvēm (116 gab.) | kg | 334.24
2.2.2.5.3 | Distancionējošo lokšņu t=8mm, S355J0, uzstādīšana starp izkliedsijām (116 gab.) | kg | 128.76
2.2.2.5.4 | Balsta lokšņu t=8mm, S355J0, metināšana pie rievpāļiem (58 gab.). Šuvju kopgarums - 8.7m | kg | 107.30
2.2.2.5.5 | 2 gab. UPN 220, S355J0, izkliedsiju uzstādīšana, L=125.22m | t | 7.36
2.2.2.5.6 | Bultskrūvju M20 (8.8); L=360mm uzstādīšana | gb | 58
2.2.2.6 | Dobuma starp rievpāļiem un esošo mola konstrukciju pildīšana, tai skaitā:
2.2.2.6.1 | M20 S235 enkuru uzstādīšana pie pēdējā rievsienas elementa (L=0.5m, 12 gab.) pirms betonēšanas | kg | 14.04
2.2.2.6.2 | 16mm diametra S235 stiegrojuma metināšana pie pēdējā rievsienas elementa (L=0.6m, 24 gab.) pirms betonēšanas | kg | 22.75
2.2.2.6.3 | Betonēšanas darbi savienojuma vietā starp esošo konstrukciju un rievpāļiem. Padziļinājuma veidošana esošajām grunts atzīmēm par par 0.3m pirms betonēšanas darbu sākšanas. | m3 | 5.6
2.2.2.6.4 | Neausta sintētiska ģeotekstila ieklāšana esošās mola konstrukcijas pusē | m2 | 734
2.2.2.6.5 | Dobuma starp rievpāļiem un esošo mola konstrukciju pildīšana ar smiltīm | m3 | 1024
2.2.2.6.6 | Dobuma starp rievpāļiem un esošo mola konstrukciju pildīšana ar šķembām fr.0-45mm, h=0.2m | m3 | 55
2.2.3 | Virsbūves izbūve ar peldlīdzekļiem
2.2.3.1 | Virsbūvju veidņošana, betonēšana, betona kopšana, atveidņošana (ar betonu C35/45, XS3+XF3+XC4+XA1) | m3 | 167.56
2.2.3.2 | Stiegrojuma B500B, d=14mm sagatavošana un uzstādīšana | t | 10.83
2.2.3.3 | Deformāciju šuvju ierīkošana | gb | 6
Kopā:
Kopā 2.1 un 2.2:
3 | Metāla uzliktņu-vairogu uzstādīšana no PK1+20 - PK4+50 un no PK5+27 - PK8+40
3.1 | Metālisku uzliktņu-vairogu uzstādīšana zem ūdens
3.1.1 | Koka pāļu rindas apsekošana, spraugu noteikšana, urbšanai nepieciešamo punktu atzīmēšana uz tērauda loksnes, caurumu urbšana tērauda loksnē ar ūdenslīdējiem. Esošās dziļuma atzīmes mainīgas no -1.00 līdz -3.00m. | m2 | 1681.5
3.2 | US-1 komplekta uzsādīšana (23.81t), tai skaitā:
3.2.1 | - Tērauda lokšņu 2000x1500x6mm ieskalošana ar hidromonitoru. Ieskalojuma dziļums vismaz 0.3m (kopsvars 20.6t) | gb | 142
3.2.2 | - Bultskrūvju M18, L=0.6m (vai T veida slēdžu) pozicionēšana un uzstādīšana (4 gab. uz loksni) (kopsvars 0.74t) | gb | 568
3.2.3 | - U-profila siju UPN-100, L=2.00m uzstādīšana, metinot pie tērauda loksnēm, vertikālās stiprības nodrošināšanai(kopsvars 3.01t) | gb | 142
3.3 | US-2 komplekta uzsādīšana (30.25t), tai skaitā:
3.3.1 | - Tērauda lokšņu 2800x1500x6mm ieskalošana ar hidromonitoru. Ieskalojuma dziļums vismaz 0.3m(kopsvars 25.72t) | gb | 25.7166
3.3.2 | - Bultskrūvju M18, L=0.6m (vai T veida slēdžu) pozicionēšana un uzstādīšana (4 gab. uz loksni)(kopsvars 0.68t) | gb | 0.676
3.3.3 | - U-profila siju UPN-100, L=2.80m uzstādīšana, metinot pie tērauda loksnēm, vertikālās stiprības nodrošināšanai(kopsvars 3.86t) | gb | 3.8584
3.4 | US-3 komplekta uzsādīšana (48.13t), tai skaitā:
3.4.1 | - Tērauda lokšņu 3400x1500x6mm ieskalošana ar hidromonitoru. Ieskalojuma dziļums vismaz 0.3m(kopsvars 41.08t) | gb | 171
3.4.2 | - Bultskrūvju M18, L=0.6m (vai T veida slēdžu) pozicionēšana un uzstādīšana (4 gab. uz loksni)(kopsvars 0.89t) | gb | 684
3.4.3 | - U-profila siju UPN-100, L=3.40m uzstādīšana, metinot pie tērauda loksnēm, vertikālās stiprības nodrošināšanai(kopsvars 6.16t) | gb | 171
3.5 | US-4 komplekta uzsādīšana (2.20t), tai skaitā:
3.5.1 | - Tērauda lokšņu 3800x1500x6mm ieskalošana ar hidromonitoru. Ieskalojuma dziļums vismaz 0.3m(kopsvars 1.88t) | gb | 7
3.5.2 | - Bultskrūvju M18, L=0.6m (vai T veida slēdžu) pozicionēšana un uzstādīšana (4 gab. uz loksni)(kopsvars 0.04t) | gb | 28
3.5.3 | - U-profila siju UPN-100, L=3.80m uzstādīšana, metinot pie tērauda loksnēm, vertikālās stiprības nodrošināšanai(kopsvars 0.28t) | gb | 7
Kopā:
4 | Fasādes sienas zem transporta estakādes atjaunošana no PK1+20 - PK4+50 un no PK5+27 - PK8+40
4.1 | Sagatavošanas darbi
4.1.1 | Remontējamās sienas virsmas sagatavošana (jūras nogulumu, naftas plēvīšu nodalīšana, irdena betona attīrīšana un nodalīšana, attīrītās virsmas skalošana ar saldūdeni, armatūras attīrīšana no korozijas produktiem ar smilšu strūklu) | m2 | 215
4.2 | Dziļiem un vidēji dziļiem bojājumiem (Atvērumu un enkuru uzstādīšana, Pretkorozijas un cementa-polimēra šķīduma uzklāšana uz armatūras, Saistoša cementa-polimēra šķīduma uzklāšana, Pastiprināšana ar armatūras sietu, Noņemamas veidnes uzstādīšana un demontāža, Betonēšana ar betonu C35/45, XS3+XF3+XC4+XA1) | m3 | 44.34
4.3 | Virspusējiem bojājumiem (Pretkorozijas un cementa-polimēra šķīduma uzklāšana uz armatūras,Saistoša cementa-polimēra šķīduma uzklāšana, Bojājumu aizdare ar betonu C35/45, XS3+XF3+ XC4+XA1 | m3 | 0.62
Kopā:
5 | Tenoloģisko cauruļvadu kanāla demontāža
5.1 | 1. tehnoloģisko cauruļvadu kanāla posma demontāža (760m garš posms), tai skaitā:
5.1.1 | Asfaltbetona seguma frēzēšana | m2 | 3950
5.1.2 | Energokomunikāciju kanāla sekciju demontāža | m3 | 336
5.1.3 | PD-2 plātņu demontāža | m3 | 555
5.1.4 | PD-3 stūra plātņu demontāža | m3 | 278
5.1.5 | Tehnoloģisko cauruļvadu sienu daļēja demontāža vietās, kur netiek organizētas nobrauktuves | m3 | 340
5.1.6 | Tehnoloģisko cauruļvadu un balstu demontāža. Apjomus precizēt pēc akta. | t | 107
5.1.7 | 2. tehnoloģisko cauruļvadu kanāla posma demontāža (144m garš posms), tai skaitā:
5.1.8 | Asfaltbetona seguma frēzēšana | m2 | 750
5.1.9 | Energokomunikāciju kanāla sekciju demontāža | m3 | 64
5.1.10 | PD-1 plātņu demontāža | m3 | 98
5.1.11 | PD-2 plātņu demontāža | m3 | 105
5.1.12 | PD-3 stūra plātņu demontāža | m3 | 52
5.1.13 | Tehnoloģisko cauruļvadu sienu daļēja demontāža vietās, kur netiek organizētas nobrauktuves | m3 | 100
5.1.14 | Tehnoloģisko cauruļvadu un balstu demontāža. Apjomus precizēt pēc akta. | t | 20
5.2 | Demontēto dzelzsbetona elementu sasmalcināšana
5.2.1 | Stiegrojuma atdalīšana no betona | t | 385
5.2.2 | Betona elementu sasmalcināšana | m3 | 1928
5.2.3 | Sasmalcināto betona elementu aizvešana uz atbertni | m3 | 1928
5.3 | Izpētes darbi pēc kanāla demontāžas
5.3.1 | Dzelzsbetona sienas pārbaude | ks | 1
5.3.2 | Mola virsbūves dz.virsmas attīrīšana no smilšveida sanesumiem un citiem gružiem un aizvešana uz atbertni.Attīrāma slāņa vidējais biezums 4 cm | m3 | 236
5.3.3 | Mola virsbūves apsekošana | ks | 1
Kopā:
6 | Mola ķermeņa monolitizēšana
6.1 | Sagatavošanas darbi
6.1.1 | Būvbedres atrakšana no PK8+89 - PK9+69 | m3 | 890
6.1.2 | A un B asu nospraušana urbumiem | ks | 1
6.1.3 | 200mm diametra caurumu urbšana 2.4m dziļumā (242 gab.) ar kolonveida caurules palīdzību ar dimanta vainagu | m | 580.80
6.1.4 | Dobumu apjomu zem dzelzsbetona režģoga noteikšana ar ģeoradaru | ks | 1
6.2 | Mola ķermeņa monolitizēšana
6.2.1 | Dobumu pildīšana caur izurbtajiem caurumiem ar betonu C30/37 XS3, XF4 (zemūdens betonēšana) | m3 | 12000
6.2.2 | 100mm diametra atvērumu urbšana 2.4m dziļumā (61 gab.) un betonēšanas apjoma kontrole caur kontrolurbumiem | m | 146
6.2.3 | Betonēšanas kvalitātes kontrole caur kontrolurbumiem un ar ūdenslīdējiem | ks | 1
6.2.4 | Kontrolurbumu atvērumu aizpildīšana ar betonu C30/37 XS3, XF4 | m3 | 0.96
6.3 | Darbi pēc mola ķermeņa monolitizēšanas
6.3.1 | Būvbedres aizrakšana no PK8+89 - PK9+69 | m3 | 890
Kopā:
7 | Rievsienas bojājumu remonta darbi no jūras puses pie PK 7+35
7.1 | Rievsienas bojājumu remonta darbi ar ūdenslīdējiem, 1.20m dziļumā
7.1.1 | Rievsienas virsmas attīrīšana no apaugumiem un korozijas produktiem | m2 | 0.45
7.1.2 | Atvēruma veidņošana, dobuma betonēšana, atveidņošana (ar betonu C30/37 XS3, XF4) | m3 | 0.2
7.1.3 | Metāla vairoga 500x900x12mm izgatavošana un uzstādīšana (metināšana), m=53.10kg, (1 gab., s=0.45 m2) | šuvju t.m. | 2.8
Kopā:
8 | 70-100cm lielu akmeņu iebērums no PK4+85 - PK5+17
8.1 | 70-100cm lielu akmeņu atbērums ar peldošu celtni | m3 | 610
8.2 | Krāvuma profila kontrole ar ūdenslīdējiem | kpl. | 1
Kopā:
9 | Katodaizsardzības sistēmas uzstādīšana esošajai rievsienai
9.1 | Katodaizsardzības sistēmas uzstādīšana ar ūdensīdējiem
9.1.1 | Nepieciešamās katodaizsardzības sistēmas aprēķini "Darbu veikšanas projekta" gaitā | ks | 1
9.1.2 | Anodu uzstādīšanas vietas attīrīšana no apaugumiem un korozijas produktiem | ks | 1
9.1.3 | Anodu uzstādīšana ar ūdenslīdējiem, tai skaitā
9.1.3.1 | Stiprinājuma elementu piemetināšana pie rievsienas | ks | 1
9.1.3.2 | Faktisko anodu atrašanās vietu uzmērīšana un izpildshēmas sagatavošana | ks | 1

## CD
Id.Nr.: VBOP 2018/ 72 KF
Objekta nosaukums: Ventspils brīvostas Ziemeļu mola atjaunošana
Lokālā tāme Nr.3
Nr. p. k. | Darba nosaukums | Mērvienība | Daudzums
1 | 2 | 3 | 4
1. | Asfaltbetona seguma ierīkošana (Šķērsgriezums 1-1)
1.1 | Betona virsmas attīrīšana | m2 | 4690
1.2 | Izlīdzinošās kārtas izbūve ar betonu C8/10 (h=0.10m) | m3 | 469
1.3 | AC22 base karstā asfalta apakškārtas ieklāšana un blīvēšana (h=0.06m) | m2 | 4690
1.4 | AC11 surf karstā asfalta dilumkārtas ieklāšana un blīvēšana (h=0.04m) | m2 | 4690
2. | Asfaltbetona seguma ierīkošana (Šķērsgriezums 2-2)
2.1 | Betona virsmas attīrīšana | m2 | 1210
2.2 | Uzbrauktuvju/nobrauktuvju uzbērumu izbūve | m3 | 890
2.3 | Salizturīgās kārtas izbūve (smilts slāņa fr.0.2-2mm, filtrācijas koeficents ne mazāks par 1m/dienn., sablīvējuma koeficents >/= 0.98, h - mainīgs) | m2 | 1210
2.4 | Ģeotekstila ieklāšana pie nobrauktuvēm | m2 | 1210
2.5 | Nesaistītu minērālmateriālu (0/45) pamata nesošās kārtas izbūve (Losandželosas koeficients </=25, sablīvējuma koeficents >/= 0.98) (h=0.30m) | m2 | 1210
2.6 | AC22 base karstā asfalta apakškārtas ieklāšana un blīvēšana (h=0.06m) | m2 | 1210
2.7 | AC11 surf karstā asfalta dilumkārtas ieklāšana un blīvēšana (h=0.04m) | m2 | 1210
2.8 | Ekspluatācijas brauktuves horizontālo apzīmējumu ierīkošana | m | 916
Kopā:

## BK
Id.Nr.: VBOP 2018/ 72 KF
Objekta nosaukums: Ventspils brīvostas Ziemeļu mola atjaunošana
Lokālā tāme Nr.4
N.p.k. | Darbu veida nosaukums | Mērvienība | Daudzums
1 | 2 | 3 | 4
1 | Kabeļu estakādes dzelzsbetona konstrukcijas.
1.1 | Zemes darbi
1.1.1 | Mehanizēta būvbedres rakšana atbērtnē | m3 | 68.97
1.1.2 | Tas pats ar roku darba spēku | m3 | 3.63
1.1.3 | Būvbedres aizbēršana un grunts noblietēšana | m3 | 62.1
1.1.4 | Grunts izvešana | m3 | 10.5
1.2 | Betonēšanas darbi
1.2.1 | Pamatu SP1 betonēšana betons C 35/45 ( 2 gb ) | m3 | 1.8
1.2.1.1 | Monolītā betona sagatavošanas slānis zem SP1 betons C8/10 | m3 | 0.2
1.2.1.2 | zāģmateriāli | m3 | 0.007
1.2.1.3 | ūdens izturīgs finieris | m2 | 2
1.2.1.4 | stiegrojums | kg. | 58
1.2.2 | Pamatu SP2 betonēšana betons C 35/45 ( 3 gb ) | m3 | 0.75
1.2.2.1 | zāģmateriāli | m3 | 0.024
1.2.2.2 | ūdens izturīgs finieris | m2 | 1
1.2.2.3 | stiegrojums | kg. | 99
1.2.3 | Pamatu SP3 betonēšana betons C35/45 (2gb.) | m3 | 0.5
1.2.3.1 | zāģmateriāli | m3 | 0.016
1.2.3.2 | ūdens izturīgs finieris | m2 | 0.5
1.2.3.3 | stiegrojums | kg. | 78
1.2.4 | Pamatu SP4 betonēšana betons C35/45 ( 5gb.) | m3 | 0.5
1.2.4.1 | zāģmateriāli | m3 | 0.016
1.2.4.2 | ūdens izturīgs finieris | m2 | 0.5
1.2.4.3 | stiegrojums | kg. | 85
1.2.5 | Pamatu SP5 betonēšana betons C35/45 (7 gb.) | m3 | 3.85
1.2.5.1 | zāģmateriāli | m3 | 0.123
1.2.5.2 | ūdens izturīgs finieris | m2 | 4
1.2.5.3 | stiegrojums | kg. | 175
1.2.5.4 | betons C8/10 | m3 | 0.7
1.2.5.5 | Monolītā betona sagatavošanas slānis zem SP5 betons C8/10 | m3 | 0.7
1.2.6 | Pamatu SP6 betonēšana betons C35/45 (2gb. ) | m3 | 3.3
1.2.6.1 | zāģmateriāli | m3 | 0.106
1.2.6.2 | ūdens izturīgs finieris | m2 | 3.5
1.2.6.3 | Monolītā betona sagatavošanas slānis zem SP6 betons C8/10 | m3 | 0.6
1.2.6.4 | stiegrojums | kg. | 152
Kopā:
2 | Kabeļu estakādes metāla konstrukcijas.
2.1 | Metāla konstrukcijas
2.1.1 | Elektrokabeļu estakādes statņi
2.1.2 | Statnes ST1 montāža | gab. | 1
2.1.3 | Statnes ST2 montāža | gab. | 14
2.1.4 | Statnes ST3 montāža | gab. | 27
2.1.5 | Statnes ST4 montāža | gab. | 4
2.1.6 | Statnes ST5 montāža | gab. | 2
2.1.7 | Statnes ST6 montāža | gab. | 55
2.1.8 | Statnes ST7 montāža | gab. | 7
2.1.9 | Statnes ST8 montāža | gab. | 5
2.1.10 | Statnes ST9 montāža | gab. | 11
2.1.11 | Statnes ST10 montāža | gab. | 35
2.1.2 | Elektrokabeļu estakādes sijas
2.1.2.1 | Sijas ES1 montāža | gab. | 276
2.1.2.2 | Sijas ES2 montāža | gab. | 34
2.1.3 | Elektrokabeļu estakādes kopnes
2.1.3.1 | Kopnes EK1 montāža | gab. | 4
2.1.3.2 | Kopnes EK2 montāža | gab. | 4
2.1.3.3 | Kopnes EK3 montāža | gab. | 7
2.1.3.4 | Kopnes EK4 montāža | gab. | 1
2.1.3.5 | Kopnes EK5 montāža | gab. | 7
2.1.3.6 | Kopnes EK6 montāža | gab. | 10
2.1.3.7 | Kopnes EK7 montāža | gab. | 10
2.1.3.8 | Kopnes EK8 montāža | gab. | 10
2.1.3.9 | Kopnes EK9 montāža | gab. | 5
2.1.4 | Metāla izstrādājumi :
2.1.4.1 | Kārsti velmēti U-veida profila tēraudi UPE200 | kg | 2270
2.1.5 | Auksti presēti metināti dobi konstrukciju profili
2.1.5.1 | ☐ 220x8 | kg | 2520
2.1.5.2 | ☐ 220x6 | kg | 4140
2.1.5.3 | ☐ 150x6 | kg | 56310
2.1.5.4 | ☐ 80x5 | kg | 1060
2.1.6 | Karsti velmētas tērauda loksnes
2.1.6.1 | t=30 [mm] | kg | 230
2.1.6.2 | t=20 [mm] | kg | 4170
2.1.6.3 | t=16 [mm] | kg | 2920
2.1.6.4 | t=10 [mm] | kg | 1210
2.1.6.5 | t=8[mm] | kg | 4170
2.1.6.6 | t=4 [mm] | kg | 170
2.1.6.7 | HILTI HIT-HY 200 + HIT-V-R, M30x350 | gab. | 30
2.1.6.8 | HILTI HIT-HY 200 + HIT-V-R, M30x330 | gab. | 24
2.1.6.9 | HILTI HIT-HY 200 + HIT-V-R, M30x300 | gab. | 244
2.1.6.10 | HILTI HIT-HY 200 + HIT-V-R, M20x260 | gab. | 432
2.1.6.11 | Pielējums zem balstiem no smalkgraudaina nerukošā betona C35/45 XS3+XF4 F300 W6 | m3 | 1.25
2.1.6.12 | Metāla konstrukciju virsmu krāsošana | m2 | 1620
Kopā:
3 | Attīrīto ūdeņu novadīšanas caurules būvkonstrukcijas
3.1. | Zemes darbi
3.1.1 | Mehanizēta būvbedres rakšana atbērtnē | m3 | 68.97
3.1.2 | Tas pats ar roku darba spēku | m3 | 3.63
3.1.3 | Būvbedres aizbēršana un grunts noblietēšana | m3 | 62.1
3.1.4 | Grunts izvešana | m3 | 10.5
3.2 | Betonēšanas darbi
3.2.1 | Pamatu PS1 betonēšana betons C35/45 XS3+XF4 F300 W6 (3gb.) | m3 | 21.15
3.2.1.1 | zāģmateriāli | m3 | 0.68
3.2.1.2 | ūdens izturīgs finieris | m2 | 21
3.2.1.3 | stiegrojums | kg.
3.2.1.4 | Ieliekamo detaļu WELDA Strong WS 300x500-435, PEIKKO GROUP | kg | 343.335
3.2.2 | Pamatu PS2 betonēšana betons C35/45 XS3+XF4 F300 W6 (3gb.) | m3 | 47.79
3.2.2.1 | zāģmateriāli | m3 | 1.53
3.2.2.2 | ūdens izturīgs finieris | m2 | 48
3.2.2.3 | Ieliekamo detaļu WELDA Strong WS 300x500-435, PEIKKO GROUP | kg | 707.292
3.3 | Metālkonstrukcijas
3.3.1 | Balsta Bs-1 montāža | gab. | 36
3.3.2 | Metāla izstrādājumi :
3.3.2.1 | profils UPE 200 | t | 5.2
3.3.2.2 | profils ☐ 150x6 | t | 4.07
3.3.2.3 | profils ☐ 100x8 | t | 0.18
3.3.2.4 | tērauda loksnes t10 | t | 1.02
3.3.2.5 | tērauda loksnes t6 | t | 0.33
3.3.8 | HILTI HIT-HY 200 + HIT-V-R, M20x260 | gab. | 252
3.3.9 | Metāla konstrukciju virsmu krāsošana | m2 | 295
Kopā:

## UKT
Id.Nr.: VBOP 2018/ 72 KF
Objekta nosaukums: Ventspils brīvostas Ziemeļu mola atjaunošana
Lokālā tāme Nr.5
N.p.k. | Darbu veida nosaukums | Mērvienība | Daudzums
1 | 2 | 3 | 4
1 | Notekūdeņu novadīšanas atvērumu ierīkošana
1.1 | 120mm diametra horizontālu atvērumu urbšana ar vidējo soli 15m starp urbumiem (65 gab). Urbuma augstumu uzmērīt individuāli pēc ekspluatācijas brauktuves augstumu atzīmēm. | m | 97.5
1.2 | 108mm diametra nerūsējoša tērauda caurules ielīmēšana izurbtajos atvērumos un hermetizācija. 5cm izbīdījums ārā no betona konstrukcijas jūras pusē | m | 100.75
1.3 | 108mm nerūsējoša tērauda uzgaļa ar leņķi 90 grādu montāža jūras pusē | gb | 65
Kopā:
2 | Attīrīto ūdeņu novadīšanas caurules pārcelšana
1 | Demontāžas darbi
1.1 | Esošo virszemes cauruļvadu DN500 demontāža un pārvietošana | m | 500
2 | Pagaidu darbi
2.1 | Ūdens pagaidu novadīšanas ierīkošana (Tiek izmantots demontējuma caurules gabals ar nepieciešamajām papildu detaļam) | m | 50
3 | Montāžas darbi
3.1 | Esošo virszemes cauruļvadu DN500 montāža no demontētas pārvietototas caurules | m | 500
3.2 | Kustīgu balstu DN500 montāža | gab. | 39
3.3 | Nekustīgu balstu DN500 montāža | gab. | 3
3.4 | Tērauda līkumu 90° П90-530х14 montāža | gab. | 2
3.5 | Leņķtēraudu 50x50x5 S235JR uzstādīšana | m | 4
3.6 | Caurļvadu antikorozijas segumu sistēma A5M.02 saskaņā ar LVS EN IS012944-5:2012 L (ar kopēju biezumu 320 μm) | kg | 100
3.7 | Elektrodi E435 | kg | 500
Kopā:

## ELT
Id.Nr.: VBOP 2018/ 72 KF
Objekta nosaukums: Ventspils brīvostas Ziemeļu mola atjaunošana
Lokālā tāme Nr.6
N.p.k. | Darbu veida nosaukums | Mērvienība | Daudzums
1. | Demontāžas darbi
1.1 | Esošo kabeļu demontāža | m | 18725
1.2 | Kabeļu pārslēgšana saskaņā ar izpilddokumentāciju kuru, izsniedz ekspluatācijas organizācija | kpl. | 1
2. | Iekārtas un materiālu montāža
2.1 | Kabeļu statne, L=1500mm, US 5 150 FT, 6340 96 6 | gab. | 95
2.2 | Kabeļu statne, L=1000mm, US 5 100 FT, 6340 96 2 | gab. | 565
2.3 | Kabeļu plaukts, B=410mm, AW 30 41 FT, 6419 76 3 | gab. | 3475
2.4 | Spraislis piekarināmai kabeļu statnei, DSK 45 FT, 6416 50 0 | gab. | 3475
2.5 | Kabeļu kārba, B=400mm, H=60mm, L=3050mm, SKSM 640 FT, 6059 48 1 | gab. | 1750
2.6 | Kabeļu kārbas vāks, B=400mm, L=3000mm, DRLU 400 DD, 6052 66 2 | gab. | 1750
2.7 | Kabeļu kārbas starpsiena, L=3000mm, TSG 60 DD, 6062 32 7 | gab. | 1700
2.8 | Kabeļu kārbas un teknes starpsienas savienojums, 1ies.=10gb., TSGV VA4310, 6067 97 0 | gab. | 170
2.9 | Fiksators kabeļu kārbas starpsienas stiprināšanai, 1ies.=30gb., KS KR VA4310, 6062 28 0 | gab. | 170
2.1 | Kabeļu kārbas vāka fiksators, 1ies.=20gb., DKU 60 VA4310, 6065 60 0 | gab. | 525
2.11 | Kabeļu tekne, B=400mm, H=60mm, L=3000mm , LG 640 VS 3 FT, 6208 57 0 | gab. | 110
2.12 | Teknes savienojums, LVG 60 FT , 6208 84 3 | gab. | 220
2.13 | Fiksators kabeļu teknes stiprināšanai, LKS 60 4 FT, 6221 12 2 | gab. | 400
2.14 | Bultskrūve M10x90, 1ies.=20gb. SKS 10X90 F, 6418 25 2 | gab. | 175
2.15 | Kabeļu turētājs | gab. | 4000
2.16 | Kabeļu rullis | gab. | 2
2.17 | Kabeļu savienošanas kārba 5.pol., ar klemmam DK KS 35, IP66/67, KF 5050B | gab. | 1
2.18 | Kabeļu glends male M40x1.5 kabeļiem 16.0-28.5mm, IP66/67, ASS 40 | gab. | 3
2.19 | Kabeļu caurvilkšanas kārba, karsti cinkota, uzstādīšanai zemē | gab. | 3
2.2 | PEHD caurules ar ārējo ∅63, sarkana krāsa, L=6m, EVOCAB HARD, kods 121063006RD750 likšana tranšejā | gab. | 25
2.21 | PE caurules ar ārējo ∅110, sarkana krāsa, L=6m, EVOCAB HARD, kods 121110006RD750 likšana tranšejā | gab. | 90
2.22 | Blīvgredzens uzmavai ∅63, kods 12302063 | gab. | 25
2.23 | Blīvgredzens uzmavai ∅110, kods 12302110 | gab. | 90
2.24 | Tērauda caurule ar nosacīto diametru Dn=25mm (1”), karsti cinkota | m | 600
2.25 | Tērauda caurule ar nosacīto diametru Dn=32mm (1 1/4”), karsti cinkota | m | 40
2.26 | Tērauda caurule ar nosacīto diametru Dn=40mm (1 1/2”), karsti cinkota | m | 15
2.27 | Tērauda caurule ar nosacīto diametru Dn=50mm (2”), karsti cinkota, L=6m | gab. | 105
2.28 | Cauruļu savienošanas uzmava, karsti cinkota, female 2"/ female 2" | gab. | 105
2.29 | Signāllente "Uzmanību! Kabelis!", platums 120mm, rullis 250m, kods 12311120250YL | rullis | 6
2.3 | Slokšņu tērauds 40x4mm, (horizontālais zemētājs), cinkots | m | 350
2.31 | Zemējuma vads ,1x6mm2 | m | 60
2.32 | Kabeļu uzgalis 6mm2 | gab. | 300
3. | Kabeļu izstrādājumu montāža
3.1 | Spēka kabelis 0.6/1.0kV, ar vāra dzīslām, ar izolāciju un apvalku no PVC, ar šķērsgriezumu un dzīslu skaitu:
3.1.1 | 3x1.5 mm2, NYY-J (montāža uz kabeļu konstrukcijām) | m | 190
3.1.2 | 3x2.5 mm2, NYY-J (montāža uz kabeļu konstrukcijām) | m | 150
3.1.3 | 5x2.5 mm2, NYY-J (montāža uz kabeļu konstrukcijām) | m | 1210
3.1.4 | 3x4 mm2, NYY-J (montāža uz kabeļu konstrukcijām) | m | 150
3.1.5 | 3x10 mm2, NYY-J (montāža uz kabeļu konstrukcijām) | m | 180
3.1.6 | 3x16 mm2, NYY-J (ievilkšana caurule un guldīšana tranšejās) | m | 650
3.1.6a | 3x16 mm2, NYY-J (montāža uz kabeļu konstrukcijām) | m | 180
3.1.7 | 3x70 mm2, NYY-J (montāža uz kabeļu konstrukcijām) | m | 865
3.1.8 | 4x10 mm2, NYY-J (montāža uz kabeļu konstrukcijām) | m | 200
3.1.9 | 5x35 mm2, NYY-J (montāža uz kabeļu konstrukcijām) | m | 540
3.2 | Spēka kabelis 10.0kV, ar vara dzīslām, ar šķērsgriezumu un dzīslu skaitu:
3.2.1 | 3x70 mm2, N2XSEY (montāža uz kabeļu konstrukcijām) | m | 2260
3.2.1a | 3x70 mm2, N2XSEY (ievilkšana caurule PEHD ∅110 un guldīšana tranšejās) | m | 280
3.3 | Spēka kabelis 0.6/1.0kV, ar alumīnija dzīslām, ar šķērsgriezumu un dzīslu skaitu:
3.3.1 | 4x35 mm2, AXMK (ievilkšana caurule PEHD ∅63 un guldīšana tranšejās) | m | 36
3.3.1a | 4x35 mm2, AXMK( montāža uz kabeļu konstrukcijām) | m | 629
3.3.2 | 4x50 mm2, AXMK (montāža uz kabeļu konstrukcijām) | m | 195
3.4 | Spēka kabelis 0.6/1.0kV, ar vara dzīslām, ar šķērsgriezumu un dzīslu skaitu:
3.4.1 | 3x1.5+1.5 mm2, MCMK (montāža uz kabeļu konstrukcijām) | m | 160
3.4.2 | 2x2.5+2.5 mm2, MCMK(montāža uz kabeļu konstrukcijām) | m | 1360
3.4.3 | 3x2.5 mm2, MCMK(montāža uz kabeļu konstrukcijām) | m | 75
3.4.4 | 3x4 mm2, MCMK (montāža uz kabeļu konstrukcijām) | m | 380
3.4.5 | 3x4+4 mm2, MCMK(montāža uz kabeļu konstrukcijām) | m | 630
3.4.6 | 4x4 mm2, MCMK(montāža uz kabeļu konstrukcijām) | m | 990
3.4.7 | 4x6+6 mm2, MCMK (montāža uz kabeļu konstrukcijām) | m | 160
3.4.8 | 4x10 mm2, MCMK (montāža uz kabeļu konstrukcijām) | m | 1180
3.4.9 | 4x16 mm2, MCMK (montāža uz kabeļu konstrukcijām) | m | 1240
3.4.10 | 4x25+25 mm2, MCMK (montāža uz kabeļu konstrukcijām) | m | 680
3.4.11 | 4x35+35 mm2, MCMK (montāža uz kabeļu konstrukcijām) | m | 880
3.4.12 | 4x50 mm2, MCMK (montāža uz kabeļu konstrukcijām) | m | 280
3.4.13 | 4x95 mm2, MCMK(montāža uz kabeļu konstrukcijām) | m | 580
3.4.13a | 4x95 mm2, MCMK (ievilkšana caurule PEHD ∅110 un guldīšana tranšejās) | m | 240
3.5 | Kontrolkabelis ar vara dzīslām, ar šķērsgriezumu un dzīslu skaitu :
3.5.1 | 7x1.5 mm2, MCMO (montāža uz kabeļu konstrukcijām) | m | 1120
3.6 | Kontroles un datu kabelis, ar šķērsgriezumu un dzīslu skaitu:
3.6.1 | 2x1.0 mm2, FKAR (montāža uz kabeļu konstrukcijām) | m | 1055
3.6.2 | Savienojuma uzmavas 10kV 3-dzīslu kabeļiem ar šķērsgriezumu 25-70mm2, POLJ 12/3x 25-70 montāža | kompl. | 2
4. | Zemes darbi
4.1 | Tranšeju rakšana un izraktās grunts aizbēršana | m³ | 289
KOPĀ:

## VAS
Id.Nr.: VBOP 2018/ 72 KF
Objekta nosaukums: Ventspils brīvostas Ziemeļu mola atjaunošana
Lokālā tāme Nr.7
N.p.k. | Darbu veida nosaukums | Mērvienība | Daudzums
1. | Demontāžas darbi
1.1 | Esošo kabeļu demontāža | m | 56555
1.2 | Kabeļu pārslēgšana saskaņa ar izpilddokumentāciju kuru izsniedz ekspluatācijas organizācija | kpl. | 1
1.3 | Savienojuma karbas demontāža | gab. | 1
1.4 | Esošo karbu papildināšana ar demontēto releju | gab. | 1
2. | Kabeļu un vadu montāža
2.1 | Uguns noturīgs, bez halogēniem,telekomunikāciju kabelis. Uop=225V HTKSekw FE180/PH90 1x2x2,3, BITNER | m | 3250
2.2 | Uguns noturīgs, bez halogēniem, instrumentu un kontroles kabelis. Uop=500V FireLINE E30 HELKAMA
2.2.1 | 4x1,0 | m | 1200
2.2.2 | 4x2,5 | m | 600
2.2.3 | 19x1,5 | m | 2500
2.3 | Āra izpildījuma telekomunikāciju kabelis ar speciālas želejas pildījumu. Uop=100V VMOXBU-TL, DRAKA
2.3.1 | 10x2x0,5 | m | 200
2.3.2 | 50x2x0,5 | m | 1200
2.3.3 | 100x2x0,5 | m | 700
2.4 | Sakaru kabelis iekšējai un ārējai pielietošanai, liesmu pašslāpējošs, Uop=300V J-Y(St) Lg, HELUKABEL
2.4.1 | 5x2x0,6 | m | 200
2.4.2 | 10x2x0,6 | m | 1650
2.4.3 | 20x2x0,6 | m | 1050
2.5 | Instrumentu kabelis liesmu pašslāpējošs, Uop=300V RE-2X(St)Yv-fl HELKAMA
2.5.1 | 4x2x1,0 | m | 550
2.6 | Instrumentu, kontroles un komunikāciju kabelis liesmu pašslāpējošs, Uop=300V, RE-2X(St)Yv-fl PiMF HELKAMA
2.6.1 | 2x2x1,5 | m | 4500
2.7 | Instrumentu, kontroles un komunikāciju kabelis liesmu pašslāpējošs, Uop=300V RE-Yw(St)Yw-fl PiMF ICON (LEONI)
2.7.1 | 8x2xAWG14/7 | m | 2000
2.8 | Kontrolkabelis, liesmu pašslāpējošs, Uo/U=300/500V JZ-500-C BLACK HELUKABEL
2.8.1 | 5x0,75 | m | 300
2.8.2 | 2x1,0 | m | 200
2.8.3 | 3x1,5 | m | 4100
2.9 | Kontrolkabelis, liesmu pašslāpējošs, Uo/U=0,6/1,0kV JZ-600 BLACK HELUKABEL
2.9.1 | 16G1,0 | m | 200
2.9.2 | 5G1,5 | m | 35
2.9.3 | 19G1,5 | m | 1500
2.9.4 | 32G1,5 | m | 2300
2.9.5 | 14G2,5 | m | 2300
2.9.6 | 18G2,5 | m | 2800
2.9.7 | 5G4,0 | m | 2300
2.10 | Kontrolkabelis, liesmu pašslāpējošs, Uo/U=0,6/1,0kV JZ-600 BLACK HELUKABEL
2.10.1 | 18x1,0 | m | 300
2.10.2 | 25x1,0 | m | 300
2.10.3 | 3x1,5 | m | 2300
2.10.4 | 5x1,5 | m | 2300
2.10.5 | 7x1,5 | m | 1300
2.10.6 | 2x2,5 | m | 1100
2.10.7 | 21x2,5 | m | 350
2.11 | Datu kopnes Profibus kabelis ārējai montāžai, liesmu pašslāpējošs, Profibus L2 (81186)
2.11.1 | 1x2x0,64mm | m | 3000
2.12 | Universālais optiskās šķiedras kabelis ar centrālo serdeni, liesmu pašslāpējošs, instalācijai iekštelpās un ārā LTC-S RP Eca, TKF
2.12.1 | 8xSM G.657.A1 | m | 850
2.12.2 | 12xSM G.657.A1 | m | 950
2.12.3 | 24xSM G.657.A1 | m | 1050
2.12.4 | 48xSM G.657.A1 | m | 3400
2.13 | Universālais optiskās šķiedras kabelis ar centrālo cauruli, liesmu pašslāpējošs, instalācijai iekštelpās CTC Eca, TKF
2.13.1 | 4xMM 62.5 OM1 | m | 2600
2.14 | Universālais optiskās šķiedras kabelis ar centrālo cauruli, liesmu pašslāpējošs, instalācijai iekštelpās un ārā SIA "VARS"
2.14.1 | Fiber Optic | m | 1120
3. | Montāžas materiālu un izstrādājumu montāža
3.1 | Cinkotā ūdens un gāzesvadu caurule LVS EN 10210-2:2006/AC:2007
3.1.1 | ø 26,9 x 3,2, L=6m | gab. | 3
3.1.2 | ø 42,4 x 3,2, L=6m | gab. | 2
3.2 | Lokanā gludsienu kabeļu aizsargcaurule, liesmu pašslāpējoša PA-RNG-36F, REIKU | m | 300
3.3 | Lokanā rievotā kabeļu aizsargcaurule, liesmu pašslāpējoša PA-RVG-17G, REIKU | m | 50
3.4 | Termorūkošā caurule ar līmi, L=1m, SRH2 34-7mm/1m, CELLPACK | gab. | 10
3.5 | Termorūkošā caurule ar līmi, L=1m, SRH2 75-22mm/1m, CELLPACK | gab. | 2
3.6 | Ugunsdrošs hermētiķis, 310ml | gab. | 15
3.7 | Ugunsdrošās putas, 710ml | gab. | 8
3.8 | Kabeļu marķējuma plāksne ar stiprinājumiem | gab. | 180
3.9 | Kabeļu saites 250x4,5mm, UV, 100 gab. iepak. | iepak. | 200
3.10 | Optiskais spraudnis ar optisko dzīslu, L=1,5m
3.10.1 | Fiber pigtail xx SM 9/125 OS2 | gab. | 480
3.10.2 | Fiber pigtail xx MM 62,5/125 OM1 | gab. | 40
Kopā: