## EST
SIA "VDC"
Nr. p.k. | Nosaukums | Marka | Mērv. | Skaits | Piezīmes
1. | Kabeļu kanalizācijas caurule | 100x6000 | gab. | 18
2. | Caurules līkums | 100/90 grādu leņķī | gab. | 4
3. | Plastmasas aka ar KV-pamatni | KP-PEH 800x650 | kompl. | 1
4. | Kab. kanalizācijas akas vāks (max. slodze 12,5 t) |  | gab. | 1
5. | Silikons N, neitrāls hermēt.310ml |  | gab. | 2
6. | Atloks dz/b gredzena stiprināšanai |  | gab. | 3
7. | Kabeļu akas dzelzbetona riņķis |  | gab. | 3
8. | Aku lūkas stiprinājuma gredzens," peldoš" |  | gab. | 1
9. | Kabeļu cauruļu blīvēšanas materiāls 16 A |  | gab. | 1
10. | Strēmelēs plīstošā brīdin. lenta 50mmx500m |  | rullis | 0.1
11. | PEH caurule | d50 | m | 10 | stāvvadam
12. | Virve kabeļa ievilkšanai | 6mm/500m | gab. | 0.15
13. | Optiskais kabelis | 24 dz., SM | m. | 650 | ārtelpu/ iekštelpu tipa
14. | Dzīslu organizatorplate | 24 dz. | kompl. | 1
15. | PEH caurule | d50 | m | 6 | stāvvadiem
16. | Gofrēta caurule | d25 | m | 15
17. | Montāžas materiāli |  | kompl. | 2 | 1-ārējiem darbiem; 2-iekštelpas darbiem
aktīvā aparatūra
18. | Komutators (switch) | Aruba 3810M 48G (JL074A) PoE+ | kompl. | 1 | ar stiprinājumiem un elektrovadam
19. | Modulis | HPE Aruba 3810M 4SFP+ Module | kompl. | 1
20. | Barošanas bloks | Aruba X372 54VDC 1050W 110-240VAC Power Supply (JL087A) | kompl. | 2 | komutatoram

## Sheet1
SIA "VDC"
Nr. p.k. | Darbu apraksts | Mērvien. | Apjoms
1. | Kabeļu kanalizācijas celtniecība, ja cauruļu skaits blokā: 1 | kan./m. | 43.4
2. | Kabeļu kanalizācijas cauruļu ieguldīšana tranšejā | m | 43.4
3. | Kabeļu sakaru akas KP-PEH uzstādīšana | kompl. | 1
4. | Kabeļu kanalizācijas ievada izbūvēšana | kompl. | 1
5. | Iekštelpas stāvvada izbūvēšana | m | 3
6. | Bruģa seguma atjaunošana | m2 | 3
7. | Zaļas zonas seguma atjaunošana | m2 | 3
8. | Dzīslu organizatorplates uzstādīšana esošā uzmavā | kompl. | 1
9. | Optisko šķēdru metināšana | gab. | 24
10. | Optisko kabeļa vilkšana esošā kanalizācijā | m | 343.4
11. | Optisko kabeļa vilkšana jaunā kanalizācijā | m | 43.4
12. | Optisko kabeļa vilkšana iekštelpā | m | 15
13. | Atkritumu izvešana | m3 | 0.5
14. | Nodošanas dokumentācija | kompl. | 1
15. | Mērījumi, izpilddokumentācija | kompl. | 1
16. | Darba vietas sakopšana | kompl. | 1
17. | Papilddarbi | kompl. | 1