## SM
Būvuzņēmējam jādod pilna apjoma tendera cenu piedāvājums, ieskaitot darbus un materiālus, kas nav uzrādīti projektā, bet ir nepieciešami projektēto sistēmu montāžai, palaišanai un nodošanai.
№ | Nosaukums, aprīkojums | Izmēri | Daudz. | Mērv. | Piezīmes
01 | 02 | 03 | 05 | 04 | 06
Objekts: Ražošanas ēkas Nr. 7 jaunbūve
Siltummezgls
1 | Karstā ūdens tvertne komplektā ar sensoriem | 3000L | 1 | kompl.
2 | Spiediena regulators | AVP 40, Dn 40 Kvs 20.0 m3/h | 1 | gab. | DANFOSS
3 | Siltumskaitītājs komplektā ar sensoriem un sensoru ligzdu | Siltuma skaitītājs Multical 602 ar plūsmas mērītāju Ultraflow, Qnom. 15.0 m3/h Dn 50 | 1 | kompl. | KAMSTRUP
4 | Karstā ūdens plākšņu siltummainis komplektā ar siltumizolāciju | Qs=196.0kW, XB66L-SB-1-40 | 1 | gab. | DANFOSS
5 | Apkures plākšņu siltummainis komplektā ar siltumizolāciju | Qs=131.17 kW, XB52M-1-30 | 1 | gab. | DANFOSS
6 | Ventilācijas siltumapgādes plākšņu siltummainis komplektā ar siltumizolāciju | Qs=318.5 kW, XB52M-1-70 | 1 | gab. | DANFOSS
7 | Procesors (k.ūd.) | ECL 310 (A217) | 1 | gab. | DANFOSS
8 | Procesors (apkure un ventilācijas siltumapgāde) | ECL 310 (A390) | 1 | gab. | DANFOSS
9 | Procesors (apkure) | ECL 210 (A260) | 1 | gab. | DANFOSS
10 | Regulēšanas vārsts (k.ūd.) | VRG 2, Dn32 | 1 | gab. | DANFOSS
11 | Izpildmehānisms (k.ūd.) | AMV 35 | 1 | gab. | DANFOSS
12 | Regulēšanas vārsts (apkure) | VRG 2, Dn 20 | 1 | gab. | DANFOSS
13 | Izpildmehānisms (apkure) | AMV 435 | 1 | gab. | DANFOSS
14 | Regulēšanas vārsts (vent. siltumapgāde) | VRG 2, Dn 32 | 1 | gab. | DANFOSS
15 | Izpildmehānisms (vent. siltumapgāde) | AMV 435 | 1 | gab. | DANFOSS
16 | Ārgaisa temperatūras sensors | ESMT 1 | 3 | gab. | DANFOSS
17 | Ūdens temperatūras sensors (virsmas) | ESM 11 | 2 | gab. | DANFOSS
18 | Ūdens temperatūras sensors | ESMU | 1 | gab. | DANFOSS
19 | Karstā ūdens cirkulācijas sūknis |  | 1 | gab.
20 | Apkures cirkulācijas sūknis | MAGNA 3 32-100 | 1 | gab. | GRUNDFOS
21 | Apkures cirkulācijas sūknis | MAGNA 3 25-120 | 1 | gab. | GRUNDFOS
22 | Apkures cirkulācijas sūknis | ALPHA 2 25-50 130 | 1 | gab. | GRUNDFOS
23 | Vent. siltumapgādes cirkulācijas sūknis | MAGNA 3 40-100 F | 1 | gab. | GRUNDFOS
24 | Trīsgaitas vārsts ar el. piedziņu | Dn20 | 1 | gab.
25 | Trīsgaitas vārsts ar el. piedziņu | Dn40 | 1 | gab.
26 | Balansēšanas vārsts | STAD 15; Kvs=2.52 | 1 | gab. | TA
27 | Balansēšanas vārsts | STAD 50; Kvs=33.0 | 1 | gab. | TA
28 | Drošības vārsts | 6 bar | 2 | gab. | WATTS
29 | Drošības vārsts | 10 bar | 1 | gab. | WATTS
30 | Piebarošanas ūdens skaitītājs | 0…90°C 1,5 m3/h | 1 | gab. | MINOL
31 | Izplešanās tvertne k.ūd. sistēmai | V=100 L | 1 | gab. | REFLEX
32 | Izplešanās tvertne apkures sistēmai | V=120 L | 1 | gab. | REFLEX
33 | Izplešanās tvertne vent.siltumapgādes sistēmai | V=100 L | 1 | gab. | REFLEX
34 | Lodveida ventilis metināmais "NAVAL" | Dn 32 Pn 16 | 2 | gab.
35 | Lodveida ventilis metināmais "NAVAL" | Dn 50 Pn 16 | 2 | gab.
36 | Lodveida ventilis metināmais "NAVAL" | Dn 65 Pn 16 | 2 | gab.
37 | Lodveida ventilis metināmais "NAVAL" | Dn 80 Pn 16 | 2 | gab.
38 | Lodveida ventilis | Dn 15 | 5 | gab.
39 | Lodveida ventilis | Dn 20 | 3 | gab.
40 | Lodveida ventilis | Dn 25 | 3 | gab.
41 | Lodveida ventilis | Dn 32 | 8 | gab.
42 | Lodveida ventilis | Dn 50 | 5 | gab.
43 | Lodveida ventilis | Dn 80 | 2 | gab.
44 | Lodveida ventilis (manometriem) | Dn 15 | 14 | gab.
45 | Vienvirziena vārsts | Dn 15 | 2 | gab.
46 | Vienvirziena vārsts | Dn 20 | 1 | gab.
47 | Vienvirziena vārsts | Dn 25 | 1 | gab.
48 | Vienvirziena vārsts | Dn 32 | 1 | gab.
49 | Vienvirziena vārsts | Dn 40 | 1 | gab.
50 | Vienvirziena vārsts | Dn 50 | 1 | gab.
51 | Vītņu sietiņfiltrs | Dn 15 | 2 | gab.
52 | Vītņu sietiņfiltrs | Dn 25 | 1 | gab.
53 | Vītņu sietiņfiltrs | Dn 50 | 2 | gab.
54 | Atloku sietiņfiltrs | Dn 80 | 1 | gab.
55 | Atloku sietiņfiltrs | Dn 80 Pn 16 | 1 | gab.
56 | Manometrs ar krānu | 0-10 bar | 11 | gab.
57 | Manometrs ar krānu | 0-16 bar | 3 | gab.
58 | Tehniskais termometrs | 0-100°C | 11 | gab.
59 | Tehniskais termometrs | 0-120°C | 2 | gab.
60 | Spiediena relejs | KP 35 | 1 | gab. | DANFOSS
61 | Iztukšošanas ventilis ar uzgali | Dn 15 | 6 | gab.
62 | Iztukšošanas ventilis ar uzgali | Dn 20 | 15 | gab.
63 | Automātiskais atgaisotājs ar noslēgvārstu | Pn16 | 4 | gab.
64 | Elektrometināta tērauda caurule | Dn 15 | 15 | m.
65 | Elektrometināta tērauda caurule | Dn 20 | 10 | m.
66 | Elektrometināta tērauda caurule | Dn 25 | 10 | m.
67 | Elektrometināta tērauda caurule | Dn 32 | 6 | m.
68 | Elektrometināta tērauda caurule | Dn 40 | 1 | m.
69 | Elektrometināta tērauda caurule | Dn 50 | 25 | m.
70 | Elektrometināta tērauda caurule | Dn 65 | 12 | m.
71 | Elektrometināta tērauda caurule | Dn 80 | 20 | m.
72 | Daudzslāņu cauruļvads | PEX Dn 20 | 5 | m.
73 | Daudzslāņu cauruļvads | PEX Dn 40 | 15 | m.
74 | Minerālvates izolācija čaulas | 22x20mm | 16 | m. | ISOVER
75 | Minerālvates izolācija čaulas | 28x30mm | 11 | m. | ISOVER
76 | Minerālvates izolācija čaulas | 35x30mm | 11 | m. | ISOVER
77 | Minerālvates izolācija čaulas | 42x30mm | 7 | m. | ISOVER
78 | Minerālvates izolācija čaulas | 48x40mm | 1 | m. | ISOVER
79 | Minerālvates izolācija čaulas | 60x40mm | 26 | m. | ISOVER
80 | Minerālvates izolācija čaulas | 76x40mm | 13 | m. | ISOVER
81 | Minerālvates izolācija čaulas | 89x40mm | 21 | m. | ISOVER
82 | Grunts LARAGRUNTS divas kārtas |  | 6 | L
83 | Gruntējuma GF 021 viena kārta |  | 3 | L
84 | Tērauda cauruļu veidgabali un stiprinājumi |  | 1 | kompl.
85 | Tērauda cauruļu montāžas komplekts |  | 1 | kompl.
86 | Daudzslāņu cauruļu veidgabali un stiprinājumi |  | 1 | kompl.
87 | Daudzslāņu cauruļu montāžas komplekts |  | 1 | kompl.
88 | Izolācijas palīgmateriāli |  | 1 | kompl.
89 | Marķēšanas materiāli |  | 1 | kompl.
90 | Elektrokomutācijas kabeļu komplekts |  | 1 | kompl.
91 | Sistēmas hidrauliskā pārbaude, balansēšana un marķēšana |  | 1 | kompl.