## AVK
Būvuzņēmējam jādod pilna apjoma tendera cenu piedāvājums, ieskaitot darbus un materiālus, kas nav uzrādīti projektā, bet ir nepieciešami projektēto sistēmu montāžai, palaišanai un nodošanai.
№ | Nosaukums, aprīkojums | Izmēri | Daudz. | Mērv. | Piezīmes
01 | 02 | 03 | 05 | 04 | 06
Objekts: Ražošanas ēkas Nr. 7 jaunbūve
Apkure
1 | Tērauda radiators Purmo "Compact" komplektā ar montāžas stiprinājumiem, atgaisotāju, korķiem | C11-500-400 | 3 | gab. | Purmo
2 | Tērauda radiators Purmo "Compact" komplektā ar montāžas stiprinājumiem, atgaisotāju, korķiem | C11-500-500 | 2 | gab. | Purmo
3 | Tērauda radiators Purmo "Compact" komplektā ar montāžas stiprinājumiem, atgaisotāju, korķiem | C11-500-1200 | 3 | gab. | Purmo
4 | Tērauda radiators Purmo "Compact" komplektā ar montāžas stiprinājumiem, atgaisotāju, korķiem | C21-500-1600 | 2 | gab. | Purmo
5 | Tērauda radiators Purmo "Compact" komplektā ar montāžas stiprinājumiem, atgaisotāju, korķiem | C22-500-1100 | 1 | gab. | Purmo
6 | Radiatora vārsts | Dn15 | 11 | gab. | Danfoss
7 | Radiatora termostatgalva | Dn15 | 11 | gab. | Danfoss
8 | Noslēgvārsts | Dn15 | 11 | gab. | Danfoss
9 | Elektriskais radiators ar digitālo termostatu | 750W | 2 | kompl.
10 | Elektriskais dvieļu žāvētājs | 200W | 6 | kompl.
11 | Elektriskais dvieļu žāvētājs | 300W | 4 | kompl.
12 | Sildpanelis ZIP ar izolāciju, stiprinājumiem, cinkotu virsmu ar papildus poliestera lakas pārklājumu un DIN 50017 atbilstošu pretkorozijas aizsardzību | Zehnder ZIP ECO 6m | 54 | kompl. | Zahnder
13 | Sildpanelis ZIP ar izolāciju, stiprinājumiem, cinkotu virsmu ar papildus poliestera lakas pārklājumu un DIN 50017 atbilstošu pretkorozijas aizsardzību | Zehnder ZIP ECO 5m | 15 | kompl. | Zahnder
14 | Sildpanelis ZIP ar izolāciju, stiprinājumiem, cinkotu virsmu ar papildus poliestera lakas pārklājumu un DIN 50017 atbilstošu pretkorozijas aizsardzību | Zehnder ZIP 4m | 8 | kompl. | Zahnder
15 | ZIP pieslēguma kolektors 02-caurulēm, presējams |  | 1 | kompl. | Precizēt montāžas gaitā
16 | ZIP pieslēguma kolektors 04-caurulēm, presējams |  | 1 | kompl. | Precizēt montāžas gaitā
17 | ZIP gala kolektors 04-caurulēm, presējams |  | 1 | kompl. | Precizēt montāžas gaitā
18 | ZIP gala kolektors 08-caurulēm, presējams |  | 1 | kompl. | Precizēt montāžas gaitā
19 | Zehnder VSRK-25 plūsmas regulat. kompl. ar atgaitas vārstu DN25 , PN 16 | VSRK-25 | 20 | kompl. | Zahnder
20 | Honeywell aktuators M30 x 1,5mm, 230 V, 3W, 4mm |  | 20 | kompl. | Zahnder
21 | Honeywell CM707 Telpas programmējams kontrolieris | CMT707A1011 | 20 | kompl. | Zahnder
22 | ZIP PE 25/540 elastīgais pievienojums DN25, L 540mm, 10bar |  | 1 | kompl. | Precizēt montāžas gaitā
23 | Gaisa pūtējs komplektā ar stiprinājumiem, vadības bloku un automātiku | SWS12 | 3 | kompl. | FRICO
24 | Gaisa pūtēju apsaistes komplekts ( Bypass vārsts BPV10; vārsts ar elektrisko piedziņu TBVC20 + SD230; lodveida ventilis AV 20) | VOS 20 | 3 | kompl. | FRICO
25 | Elektroniskais cirkulācijas sūknis | ALPHA2 25-40 130 | 1 | gab. | Grundfos
26 | Elektroniskais cirkulācijas sūknis | ALPHA2 25-50 130 | 1 | gab. | Grundfos
27 | Elektroniskais cirkulācijas sūknis | MAGNA 3 25-60 | 2 | gab. | Grundfos
28 | Trīsgaitas vārsts ar elektrisko piedziņu (Belimo) | Dn15 Kvs=2.5 | 1 | kompl. | Danfoss
29 | Trīsgaitas vārsts ar elektrisko piedziņu (Belimo) | Dn20 Kvs=6.3 | 1 | kompl. | Danfoss
30 | Trīsgaitas vārsts ar elektrisko piedziņu (Belimo) | Dn32 Kvs=16.0 | 2 | kompl. | Danfoss
31 | Daudzslāņu kompozītcaurule PEX-c/AL/PE (taisna) | 16x2,0 | 450 | m. | Wavin
32 | Daudzslāņu kompozītcaurule PEX-c/AL/PE (taisna) | 20x2,25 | 370 | m. | Wavin
33 | Daudzslāņu kompozītcaurule PEX-c/AL/PE (taisna) | 25x2,5 | 230 | m. | Wavin
34 | Daudzslāņu kompozītcaurule PEX-c/AL/PE (taisna) | 32x3,0 | 280 | m. | Wavin
35 | Daudzslāņu kompozītcaurule PEX-c/AL/PE (taisna) | 40x4,0 | 40 | m. | Wavin
36 | Daudzslāņu kompozītcaurule PEX-c/AL/PE (taisna) | 50x4,5 | 40 | m. | Wavin
37 | Daudzslāņu kompozītcaurule PEX-c/AL/PE (taisna) | 63x6,0 | 20 | m. | Wavin
38 | Tērauda caurule | Dn15 | 5 | m.
39 | Tērauda caurule | Dn20 | 70 | m.
40 | Tērauda caurule | Dn32 | 90 | m.
41 | Tērauda caurule | Dn40 | 50 | m.
42 | Tērauda caurule | Dn50 | 15 | m.
43 | Tērauda caurule | Dn65 | 30 | m.
44 | Tērauda caurule | Dn80 | 160 | m.
45 | Vara caurules | 12x1,0 | 4 | m.
46 | Balansēšanas ventilis | STAD Dn10 Kvs=1,47 | 2 | kompl. | TA
47 | Balansēšanas ventilis | STAD Dn15 Kvs=2,52 | 8 | kompl. | TA
48 | Balansēšanas ventilis | STAD Dn20 Kvs=5,70 | 2 | kompl. | TA
49 | Balansēšanas ventilis | STAD Dn25 Kvs=8,70 | 2 | kompl. | TA
50 | Balansēšanas ventilis | STAD Dn50 Kvs=33.0 | 2 | kompl. | TA
51 | Lodveida ventilis | Dn15 | 3 | gab.
52 | Lodveida ventilis | Dn20 | 9 | gab.
53 | Lodveida ventilis | Dn25 | 4 | gab.
54 | Lodveida ventilis | Dn32 | 2 | gab.
55 | Lodveida ventilis | Dn50 | 8 | gab.
56 | Lodveida ventilis | Dn80 | 2 | gab.
57 | Lodveida ventilis (manometriem) | Dn15 | 16 | gab.
58 | Vienvirziena vārsts | Dn15 | 1 | gab.
59 | Vienvirziena vārsts | Dn20 | 2 | gab.
60 | Vienvirziena vārsts | Dn25 | 1 | gab.
61 | Vienvirziena vārsts | Dn32 | 2 | gab.
62 | Vienvirziena vārsts | Dn50 | 2 | gab.
63 | Sietiņa filtrs | Dn20 | 1 | gab.
64 | Sietiņa filtrs | Dn25 | 1 | gab.
65 | Sietiņa filtrs | Dn50 | 2 | gab.
66 | Manometrs ar krānu | 0-6bar | 8 | gab.
67 | Bimetaliskais termometrs | 0-100°C | 12 | gab.
68 | Automātiskais atgaisotājs ar noslēgvārstu | Dn15 | 12 | gab.
69 | Iztukšošanas ventilis ar uzgali | Dn15 | 12 | gab.
70 | Polietilēna izolācija | TL-18/9-DG | 470 | m. | Armacell
71 | Polietilēna izolācija | TL-20/13-DG | 387 | m. | Armacell
72 | Polietilēna izolācija | TL-28/20-DG | 240 | m. | Armacell
73 | Polietilēna izolācija | TL-35/20-DG | 300 | m. | Armacell
74 | Minelārvates izolācija | 22x20mm | 5 | m. | Isover
75 | Minelārvates izolācija | 28x20mm | 80 | m. | Isover
76 | Minelārvates izolācija | 42x30mm | 150 | m. | Isover
77 | Minelārvates izolācija | 48x30mm | 55 | m. | Isover
78 | Minelārvates izolācija | 54x30mm | 45 | m. | Isover
79 | Minelārvates izolācija | 60x30mm | 20 | m. | Isover
80 | Minelārvates izolācija | 64x30mm | 25 | m. | Isover
81 | Minelārvates izolācija | 76x40mm | 35 | m. | Isover
82 | Minelārvates izolācija | 89x40mm | 175 | m. | Isover
83 | Daudzslāņu cauruļvadu veidgabali |  | 1 | kompl. | Wavin
84 | Daudzslāņu cauruļvadu montāžas komplekts |  | 1 | kompl. | Wavin
85 | Tērauda cauruļu veidgabali |  | 1 | kompl.
86 | Tērauda cauruļu montāžas komplekts |  | 1 | kompl.
87 | Elektrokomutācijas kabeļu komplekts |  | 1 | kompl.
88 | Izolācijas palīgmateriāli |  | 1 | kompl.
89 | Marķēšanas materiāli |  | 1 | kompl.
90 | Ugunsdrošās manžetes | atkarībā no montāžas veida | 1 | kompl.
91 | Sistēmas hidrauliskā pārbaude, balansēšana un marķēšana |  | 1 | kompl.
Ventilācija
92 | Gaisa apstrādes agregāts "PN-1"; Pieplūdes ventilators: L=8980m³/h; H=280Pa; Nosūces ventilators: L=7540m³/h; H=280Pa; gaisa filtri: pieplūdes klase F7, nosūces klase M5; Gaisa sildītājs; Gaisa dzesētājs; Rotora rekuperators (hidroskopisks pārklājums); Recirkulācijas kamera; Elastīgie gaisa vadu savienojumi; noslēgvārsti; agregāta stiprinājuma rāmis ar līmeņošanas iespēju; iekārtas automātika ar Modbus TCP/IP vai Bacnet IP savienojumu; temperatūras, spiediena un CO2 sensori. | FG CAIRplus 128.128 | 1 | kompl. | Pēc ēkas nomnieka norādījumiem
93 | Gaisa apstrādes agregāts "PN-2"; Pieplūdes ventilators: L=5050m³/h; H=260Pa; Nosūces ventilators: L=5040m³/h; H=200Pa; gaisa filtri: pieplūdes klase F7, nosūces klase M5; Gaisa sildītājs; Gaisa dzesētājs; Rotora rekuperators (hidroskopisks pārklājums); Recirkulācijas kamera; Elastīgie gaisa vadu savienojumi; noslēgvārsti; agregāta stiprinājuma rāmis ar līmeņošanas iespēju; iekārtas automātika ar Modbus TCP/IP vai Bacnet IP savienojumu; temperatūras, spiediena un CO2 sensori. | FG CAIRplus 096.096 | 1 | kompl. | Pēc ēkas nomnieka norādījumiem
94 | Gaisa apstrādes agregāts "PN-3"; Pieplūdes ventilators: L=22440m³/h; H=310Pa; Nosūces ventilators: L=22400m³/h; H=210Pa; gaisa filtri: pieplūdes klase F7, nosūces klase M5; Gaisa sildītājs; Gaisa dzesētājs; Rotora rekuperators (hidroskopisks pārklājums); Recirkulācijas kamera; Elastīgie gaisa vadu savienojumi; noslēgvārsti; agregāta stiprinājuma rāmis ar līmeņošanas iespēju; iekārtas automātika ar Modbus TCP/IP vai Bacnet IP savienojumu; temperatūras, spiediena un CO2 sensori. | FG CAIRplus 252.128 | 1 | kompl. | Pēc ēkas nomnieka norādījumiem
95 | Gaisa apstrādes agregāts "PN-4"; Pieplūdes ventilators: L=15670m³/h; H=310Pa; Nosūces ventilators: L=15760m³/h; H=210Pa; gaisa filtri: pieplūdes klase F7, nosūces klase M5; Gaisa sildītājs; Gaisa dzesētājs; Rotora rekuperators (hidroskopisks pārklājums); Recirkulācijas kamera; Elastīgie gaisa vadu savienojumi; noslēgvārsti; agregāta stiprinājuma rāmis ar līmeņošanas iespēju; iekārtas automātika ar Modbus TCP/IP vai Bacnet IP savienojumu; temperatūras, spiediena un CO2 sensori. | FG CAIRplus 188.128 | 1 | kompl. | Pēc ēkas nomnieka norādījumiem
96 | Jumta ventilators DHS 400E4 komplektā ar VKS pretvārstu; ātruma regulatoru; jumta kārbu un ASK pāreju | DHS 400E4 | 4 | kompl. | Pēc ēkas nomnieka norādījumiem
97 | Kanāla ventilators K 100 EC komplektā ar ātruma regulatoru | K 100 EC | 4 | kompl. | Systemair
98 | Kanāla ventilators PRIO 160 EC komplektā ar ātruma regulatoru | PRIO 160 EC | 1 | kompl. | Systemair
99 | Kanāla ventilators PRIO 200 EC komplektā ar ātruma regulatoru | PRIO 200 EC | 1 | kompl. | Systemair
100 | Gaisa sildītājs ar temperatūras sensoriem un temperatūras regulatoru | CB 125-1.2 | 2 | kompl. | Systemair
101 | Kanāla filtrs | FFR 125 F5 | 2 | kompl. | Systemair
102 | Gaisa vads no cinkotā skārda | Ø100 | 45 | m. | Lindab
103 | Gaisa vads no cinkotā skārda | Ø125 | 60 | m. | Lindab
104 | Gaisa vads no cinkotā skārda | Ø160 | 90 | m. | Lindab
105 | Gaisa vads no cinkotā skārda | Ø200 | 180 | m. | Lindab
106 | Gaisa vads no cinkotā skārda | Ø250 | 150 | m. | Lindab
107 | Gaisa vads no cinkotā skārda | Ø315 | 100 | m. | Lindab
108 | Gaisa vads no cinkotā skārda | Ø400 | 140 | m. | Lindab
109 | Gaisa vads no cinkotā skārda | Ø500 | 150 | m. | Lindab
110 | Gaisa vads no cinkotā skārda | Ø630 | 150 | m. | Lindab
111 | Gaisa vads no cinkotā skārda | Ø800 | 160 | m. | Lindab
112 | Gaisa vads no cinkotā skārda | Ø1000 | 2 | m. | Lindab
113 | Gaisa vads no cinkotā skārda | 300x100 | 1 | m. | Lindab
114 | Gaisa vads no cinkotā skārda | 300x250 | 15 | m. | Lindab
115 | Gaisa vads no cinkotā skārda | 350x250 | 30 | m. | Lindab
116 | Gaisa vads no cinkotā skārda | 400x200 | 10 | m. | Lindab
117 | Gaisa vads no cinkotā skārda | 400x250 | 60 | m. | Lindab
118 | Gaisa vads no cinkotā skārda | 500x300 | 1 | m. | Lindab
119 | Gaisa vads no cinkotā skārda | 800x500 | 1 | m. | Lindab
120 | Gaisa vads no cinkotā skārda | 900x600 | 25 | m. | Lindab
121 | Gaisa vads no cinkotā skārda | 900x900 | 10 | m. | Lindab
122 | Gaisa vads no cinkotā skārda | 1000x500 | 1 | m. | Lindab
123 | Gaisa vads no cinkotā skārda | 1200x600 | 10 | m. | Lindab
124 | Gaisa vads no cinkotā skārda | 1200x1200 | 11 | m. | Lindab
125 | Gaisa vads no cinkotā skārda | 1300x900 | 6 | m. | Lindab
126 | Gaisa vads no cinkotā skārda | 1600x1200 | 10 | m. | Lindab
127 | Gaisa vads no cinkotā skārda | 1600x1400 | 1 | m. | Lindab
128 | Gaisa vads no cinkotā skārda | 1800x600 | 1 | m. | Lindab
129 | Gaisa vads no cinkotā skārda | 1800x1200 | 2 | m. | Lindab
130 | Gaisa vads no cinkotā skārda | 1900x700 | 5 | m. | Lindab
131 | Gaisa vads no cinkotā skārda | 1900x1000 | 1 | m. | Lindab
132 | Gaisa vads no cinkotā skārda | 1900x1200 | 16 | m. | Lindab
133 | Gaisa vads no cinkotā skārda | 2000x800 | 1 | m. | Lindab
134 | Gaisa vads no cinkotā skārda | 2000x1400 | 1 | m. | Lindab
135 | Gaisa vads no cinkotā skārda | 2200x800 | 15 | m. | Lindab
136 | Gaisa vads no cinkotā skārda | 2500x600 | 1 | m. | Lindab
137 | Gaisa vads no cinkotā skārda | 2500x800 | 1 | m. | Lindab
138 | Gaisa vads no cinkotā skārda | 2500x1200 | 10 | m. | Lindab
139 | Gaisa vads no cinkotā skārda | 2800x800 | 10 | m. | Lindab
140 | Gaisa vads no cinkotā skārda | 2800x1200 | 1 | m. | Lindab
141 | Gaisa sadalītājs (pieplūde) | TRB-315(C) | 3 | gab.
142 | Gaisa sadalītājs (pieplūde) | TRB-400(C) | 5 | gab.
143 | Gaisa sadalītājs (pieplūde) | EAGLE F 160 | 6 | gab. | Swegon
144 | Gaisa sadalītājs (pieplūde) | EAGLE F 200 | 3 | gab. | Swegon
145 | Gaisa sadalītājs (pieplūde) | EAGLE 160-600+ALS 125-160 | 6 | gab. | Swegon
146 | Gaisa sadalītājs (pieplūde) | EAGLE 250-600+ALS 200-250 | 16 | gab. | Swegon
147 | Gaisa sadalītājs (pieplūde) | EAGLE W 400-200+ALV 400-200-160 | 1 | gab. | Swegon
148 | Gaisa sadalītājs (pieplūde) | Tekstila difuzors C800/32000 FB M/NMS-2/LG | 5 | gab. | PRIHODA
149 | Gaisa sadalītājs (pieplūde) | Tekstila difuzors C400/17000 FB/NMS-2/LG | 1 | gab. | PRIHODA
150 | Gaisa sadalītājs (pieplūde) | SV-1-200-100 | 2 | gab. | Flactwoods
151 | Gaisa sadalītājs (pieplūde) | SV-1-300-100 | 4 | gab. | Flactwoods
152 | Gaisa sadalītājs (nosūce) | SV-1-200-100 | 2 | gab. | Flactwoods
153 | Gaisa sadalītājs (nosūce) | SV-1-300-100 | 2 | gab. | Flactwoods
154 | Gaisa sadalītājs (nosūce) | SV-1-500-300 | 2 | gab. | Flactwoods
155 | Gaisa sadalītājs (nosūce) | SV-1-800-500 | 1 | gab. | Flactwoods
156 | Gaisa sadalītājs (nosūce) | SV-1-1000-500 | 6 | gab. | Flactwoods
157 | Gaisa sadalītājs (nosūce) | USS/I-1900-1000 | 1 | gab. | Halton
158 | Gaisa sadalītājs (nosūce) | ALGc 300-100+TRGc 300-100-160 | 1 | gab. | Swegon
159 | Gaisa sadalītājs (nosūce) | EAGLE F 160 | 6 | gab. | Swegon
160 | Gaisa sadalītājs (nosūce) | EAGLE F 200 | 3 | gab. | Swegon
161 | Gaisa sadalītājs (nosūce) | PELICAN CE 200-600+ALS 160-200 | 13 | gab. | Swegon
162 | Gaisa sadalītājs (nosūce) | PELICAN CE 250-600+ALS 200-250 | 8 | gab. | Swegon
163 | Gaisa sadalītājs (nosūce) | KSO-100 | 7 | gab. | Flactwoods
164 | Gaisa sadalītājs (nosūce) | KSO-125 | 18 | gab. | Flactwoods
165 | Gaisa ieņemšanas / izmešanas reste | IGC-125 | 4 | gab. | Halton
166 | Gaisa ieņemšanas reste | USS/I-900-600 | 1 | gab. | Halton
167 | Gaisa ieņemšanas reste | USS/I-1300-900 | 1 | gab. | Halton
168 | Gaisa ieņemšanas reste | USS/I-1600-1400 | 1 | gab. | Halton
169 | Gaisa ieņemšanas reste | USS/I-2000-1400 | 1 | gab. | Halton
170 | Gaisa izmešanas jumtiņš | VHL 250 315 | 1 | gab. | Lindab
171 | Gaisa izmešanas jumtiņš | VHL 315 400 | 1 | gab. | Lindab
172 | Gaisa izmešanas jumtiņš | 1100x800 | 1 | gab.
173 | Gaisa izmešanas jumtiņš | 1400x800 | 1 | gab.
174 | Gaisa izmešanas jumtiņš | 2300x1600 | 2 | gab.
175 | Droseļvārsts ar piedziņu | UTK/C-400-400-400+LM230A | 4 | gab. | Halton
176 | Droseļvārsts | PTS/B-100 | 7 | gab. | Halton
177 | Droseļvārsts | PTS/B-125 | 26 | gab. | Halton
178 | Droseļvārsts | PTS/B-160 | 1 | gab. | Halton
179 | Droseļvārsts | PTS/B-200 | 14 | gab. | Halton
180 | Droseļvārsts | PTS/B-250 | 14 | gab. | Halton
181 | Droseļvārsts | PTS/B-315 | 12 | gab. | Halton
182 | Droseļvārsts | PTS/B-400 | 4 | gab. | Halton
183 | Droseļvārsts | PTS/B-500 | 1 | gab. | Halton
184 | Droseļvārsts | UTK/C-400-400-400 | 4 | gab. | Halton
185 | Droseļvārsts | UTK/C-500-500-500 | 2 | gab. | Halton
186 | Droseļvārsts | UTK/C-800-800-800 | 5 | gab. | Halton
187 | Droseļvārsts | UTK/R-500x300 | 2 | gab. | Halton
188 | Droseļvārsts | UTK/R-1000x500 | 6 | gab. | Halton
189 | Ugunsdrošais vārts EI-45 | FD-160 | 2 | gab.
190 | Ugunsdrošais vārts EI-45 | FD-200 | 3 | gab.
191 | Ugunsdrošais vārts EI-45 | FD-250 | 1 | gab.
192 | Ugunsdrošais vārts EI-45 | FD-400 | 2 | gab.
193 | Ugunsdrošais vārts EI-45 | FD-500 | 6 | gab.
194 | Ugunsdrošais vārts EI-45 | FD-400-250 | 2 | gab.
195 | Ugunsdrošais vārts EI-45 | FD-300x100 | 2 | gab.
196 | Ugunsdrošais vārts EI-45 | FD-800x500 | 1 | gab.
197 | Ugunsdrošais vārts EI-45 | FD-900x900 | 1 | gab.
198 | Ugunsdrošais vārts EI-45 | FD-1600x1200 | 2 | gab.
199 | Ugunsdrošais vārts EI-45 | FD-600-600-630 | 3 | gab.
200 | Ugunsdrošais vārts EI-45 | FD-800-800-800 | 9 | gab.
201 | Ugunsdrošais vārts EI-45 | FD-1900x1000 | 1 | gab.
202 | Ugunsdrošais vārts EI-45 | FD-2200x800 | 1 | gab.
203 | Ugunsdrošais vārts EI-45 | FD-2800x800 | 1 | gab.
204 | Troksņu slāpētājs | CADENZA 2000-800-2450 | 1 | gab. | Swegon
205 | Troksņu slāpētājs | CADENZA 2200-800-2450 | 1 | gab. | Swegon
206 | Troksņu slāpētājs | SLBGU 500 1500 100 | 3 | gab.
207 | Troksņu slāpētājs | SLBGU 630 1500 100 | 1 | gab.
208 | Troksņu slāpētājs | SLCU 200 1200 100 | 1 | gab.
209 | Troksņu slāpētājs | SLCU 630 1200 100 | 4 | gab.
210 | Troksņu slāpētājs | SLCU 800 1200 100 | 4 | gab.
211 | Troksņu slāpētājs | SORDO-P 1000-2000 | 5 | gab.
212 | Tīrīšanas lūkas |  | 156 | gab. | Lindab
213 | Minerālvates siltumizolācija "Isover" CLIMCOVER CR1 ALU2 | 20mm | 100 | m² | Isover
214 | Minerālvates siltumizolācija "Isover" CLIMCOVER CR1 ALU2 | 30mm | 1200 | m² | Isover
215 | Minerālvates siltumizolācija "Isover" CLIMCOVER CR2 ALU2 | 100mm | 450 | m² | Isover
216 | Elektroinstalācijas komplekts |  | 1 | kompl.
217 | Gaisa vadu veidgabali un stiprinājumi |  | 1 | kompl.
218 | Sistēmas balansēšana un marķēšana |  | 1 | kompl.
219 | Izolācijas komplekts, montāžas komplekts, palīgmateriāli |  | 1 | kompl.
Dzesēšana
220 | Dzesēšanas čillers komplektā ar hidromoduli, akumulācijas tvertni, free cooling funkciju un iekārtas automātika ar Modbus TCP/IP vai Bacnet IP savienojumu. | GLAC4141CD2.HE | 1 | kompl. | Pēc ēkas nomnieka norādījumiem
221 | Spilt sistēmas āra un iekšas bloks komplektā ar stiprinājumiem un iekārtas automātika ar Modbus TCP/IP vai Bacnet IP savienojumu | 10kW; R410a | 2 | kompl.
222 | Kondensāta sūknis |  | 2 | kompl.
223 | Trīsgaitas vārsts ar elektrisko piedziņu (Belimo) | Dn25 | 1 | gab.
224 | Trīsgaitas vārsts ar elektrisko piedziņu (Belimo) | Dn40 | 1 | gab.
225 | Trīsgaitas vārsts ar elektrisko piedziņu (Belimo) | Dn80 | 1 | gab.
226 | Trīsgaitas vārsts ar elektrisko piedziņu (Belimo) | Dn100 | 1 | gab.
227 | Balansēšanas ventilis | STAD Dn25 Kvs=8.7 | 2 | gab. | TA
228 | Balansēšanas ventilis | STAD Dn40 Kvs=19.2 | 2 | kompl. | TA
229 | Balansēšanas ventilis | STAF Dn80 Kvs=120 | 2 | kompl. | TA
230 | Balansēšanas ventilis | STAD Dn100 Kvs=190.0 | 1 | kompl. | TA
231 | Balansēšanas ventilis | STAD Dn125 Kvs=300 | 1 | kompl. | TA
232 | Lodveida ventilis | Dn 32 | 2 | gab.
233 | Lodveida ventilis | Dn 50 | 2 | gab.
234 | Lodveida ventilis | Dn 100 | 2 | gab.
235 | Lodveida ventilis | Dn 125 | 2 | gab.
236 | Lodveida ventilis | Dn 150 | 2 | gab.
237 | Sietiņa filtrs | Dn 32 | 1 | gab.
238 | Sietiņa filtrs | Dn 50 | 1 | gab.
239 | Sietiņa filtrs | Dn 100 | 1 | gab.
240 | Sietiņa filtrs | Dn 125 | 1 | gab.
241 | Lodveida ventilis (manometriem) | Dn 15 | 8 | gab.
242 | Tehniskais manometrs ar ventili | 0-10 bar | 12 | gab.
243 | Tehniskais termometrs | 0-100°C | 12 | gab.
244 | Iztukšošanas ventilis ar uzgali | Dn 15 | 10 | gab.
245 | Automātiskais atgaisotājs ar noslēgvārstu | Dn 15 | 8 | gab.
246 | Tērauda caurule | Dn 32 | 30 | m.
247 | Tērauda caurule | Dn 50 | 30 | m.
248 | Tērauda caurule | Dn 80 | 5 | m.
249 | Tērauda caurule | Dn 100 | 10 | m.
250 | Tērauda caurule | Dn 125 | 10 | m.
251 | Tērauda caurule | Dn 150 | 40 | m.
252 | Vara caurules | 12x1,0 | 4 | m.
253 | Vara caurule ar izolāciju freonam | 9.52mm | 20 | m.
254 | Vara caurule ar izolāciju freonam | 15.88mm | 20 | m.
255 | Etilēnglikola - ūdens šķidrums 35% | 35% | 1500 | L
256 | Freons | R410A | 8 | L
257 | Prekondensāta izolācija K-FLEX | 42x19mm | 35 | m.
258 | Prekondensāta izolācija K-FLEX | 64x19mm | 35 | m.
259 | Prekondensāta izolācija K-FLEX | 89x19mm | 6 | m.
260 | Prekondensāta izolācija K-FLEX | 114x19mm | 11 | m.
261 | Prekondensāta izolācija K-FLEX | 140x19mm | 11 | m.
262 | Prekondensāta izolācijas paklājs | 25mm | 30 | m2
263 | Cinkota skārda apšuvums dzesēšanas caurulēm | 0,5mm | 25 | m2
264 | Tērauda cauruļvadu veidgabali |  | 1 | kompl.
265 | Tērauda cauruļvadu montāžas komplekts |  | 1 | kompl.
266 | Elektrokomutācijas kabeļu komplekts |  | 1 | kompl.
267 | Izolācijas palīgmateriāli |  | 1 | kompl.
268 | Marķēšanas materiāli |  | 1 | kompl.
269 | Ugunsdrošās manžetes | atkarībā no montāžas veida | 1 | kompl.
270 | Sistēmas hidrauliskā pārbaude, balansēšana un marķēšana |  | 1 | kompl.
Gaisa mitrināšana
271 | Gaisa mitrināšanas iekārta komplektā ar ūdens filtrēšanas,sagatavošanas un attīrīšanas sistēmu, ūdens uzskaiti un akumulāciju, aukstspiediena sūkņiem un gaisa mitrināšanas un kontroles vadības sistēmu ar sadalījumu pa zonām, automātikas nodrošinājumu ar Modbus TCP/IP vai Bacnet IP savienojumu. | Mitrināšanas diapazons 20-80%; | 1 | kompl. | Precizēt montāžas gaitā
272 | Zonu vārsti ar spiediena novadīšanu no mitrināšanas zonu atzariem no nerūsējošā tērauda |  | 1 | kompl. | Precizēt montāžas gaitā
273 | Mitruma sensori ar maksimālā mitruma līmeņa dzošības cilpu un signālkabeli |  | 1 | kompl. | Precizēt montāžas gaitā
274 | Augspiediena caurule ar armējumu un nerūsējošā tērauda stiprinājumiem |  | 700 | m. | Precizēt montāžas gaitā
275 | Gaisa mitrināšanas mitruma sadalīšanas elementi telpā ar 8 sprauslām |  | 24 | kompl. | Precizēt montāžas gaitā
276 | Cauruļvadu veidgabali |  | 1 | kompl.
277 | Cauruļvadu montāžas komplekts |  | 1 | kompl.
278 | Elektrokomutācijas kabeļu komplekts |  | 1 | kompl.
279 | Vadības kabeļi mitrināšanas vārstiem un devējiem |  | 700 | m. | Precizēt montāžas gaitā
280 | Marķēšanas materiāli |  | 1 | kompl.
281 | Ugunsdrošās manžetes | atkarībā no montāžas veida | 1 | kompl.
282 | Sistēmas hidrauliskā pārbaude un marķēšana |  | 1 | kompl.