## ELektroapgāde iekšējie tīkli
Nr. p.k. | Materiāla nosaukums un raksturojums | Marka | Apzīmējums | Mērvienība | Daudzums | Piezīme
A | Sadalnes(komplektā ar automātiku)
1 | Sadalne.v/a., IP31, rūpnieciski komplektējama 400A, 420/240V IK08, 50hz izmērs 1050x650x2100, montāžai uz grīdas. Ikm3< 10kA, Ikm1< 5kA Ar caurspīdīgām durvīm. komplektā ar automātiku pēc dotās shēmas | Prisma P | MS-1 | k-ts | 1 | EL-2.1
2 | Reaktīvās jaudas kompensators 100kvAr, 50hz , 420V, apvienotā korpusā ar sadalni MS-1, kompletā ar vadību ar Modbus TCP protokolu. komplektā ar automātiku pēc dotās shēmas | Varset Automatic | MS-1, MS-2, MSG-1, MSG-2 | k-ts | 4 | EL-2.1
3 | Sadalne.v/a., IP31, rūpnieciski komplektējama 400A, 420/240V IK08, 50hz izmērs 1050x650x2100, montāžai uz grīdas. Ikm3< 10kA, Ikm1< 5kA Ar caurspīdīgām durvīm. komplektā ar automātiku pēc dotās shēmas | Prisma P | MSG-1 | k-ts | 1 | EL-2.1
4 | Sadalne.v/a., IP31, rūpnieciski komplektējama 400A, 420/240V IK08, 50hz izmērs 1050x650x2100, montāžai uz grīdas. Ikm3< 10kA, Ikm1< 5kA Ar caurspīdīgām durvīm. komplektā ar automātiku pēc dotās shēmas | Prisma P | MS-2 | k-ts | 1 | EL-2.2
5 | Sadalne.v/a., IP31, rūpnieciski komplektējama 400A, 420/240V IK08, 50hz izmērs 1050x650x2100, montāžai uz grīdas. Ikm3< 10kA, Ikm1< 5kA Ar caurspīdīgām durvīm. komplektā ar automātiku pēc dotās shēmas | Prisma P | MSG-2 | k-ts | 1 | EL-2.3
6 | Sadalne.v/a., IP31, rūpnieciski komplektējama līdz 400A, 420/240V IK08, 50hz, montāžai pie sienas. Ikm3< 10kA, Ikm1< 5kA Metāla korpuss. komplektā ar automātiku pēc dotās shēmas | Prisma G | GS-1-1; GS-1-2; GS-1-3; GS-1-4;GS-2-1;GS-2-2; GS-3; GS-4;GS-5; GS-6; | k-ts | 10 | no EL-2.3 līdz EL-2.12
7 | Sadalne.v/a., ar iebūvētām kontaktligzdām, IP44, rūpnieciski komplektējama līdz 63A, 420/240V 50hz, montāža pie kabeļu trepes komplektā ar montāžas plāksni VEF-2. Ikm3< 10kA, Ikm1< 5kA Metāla korpuss. | Kaedra | KS- | k-ts | 50 | EL-2.13
8 | Montāžas metode Zemapmetuma Rindu skaits 3 Moduļu skaits 36 Caurspīdīgs pārklājs/durvis Nē Korpusa materiāls Plastmasa Augstums 581 mm Platums 361 mm Dziļums 99 mm Iebūvēšanas dziļums 92 mm DIN-sliede Jā Krāsa Balts RAL numurs 9010 Aizsardzības pakāpe (IP) IP40 ﻿Plastmasas sadales skapis ar metāla durvīm. | Pragma UP | SS-1-1 | k-ts | 1 | EL-2.14
9 | Montāžas metode Virsapmetuma Rindu skaits 2 Moduļu skaits 24 Caurspīdīgs pārklājs/durvis Nē Korpusa materiāls Plastmasa Augstums 353 mm Platums 268 mm Dziļums 102 mm DIN-sliede Jā Krāsa Balts RAL numurs 9003 Aizsardzības pakāpe (IP) IP40 | Mini Pragma | SS-1-2 | k-ts | 1 | EL-2.15
10 | Montāžas metode Virsapmetuma Rindu skaits 5 Moduļu skaits 120 Korpusa materiāls Plastmasa Augstums 900 mm Platums 550 mm Dziļums 148 mm DIN-sliede Jā Krāsa Balts Aizsardzības pakāpe (IP) IP30 | Pragma | SS-1-3 | k-ts | 1 | El-2.16
11 | Montāžas metode Zemapmetuma Rindu skaits 3 Moduļu skaits 36 Caurspīdīgs pārklājs/durvis Nē Korpusa materiāls Plastmasa Augstums 581 mm Platums 361 mm Dziļums 99 mm Iebūvēšanas dziļums 92 mm DIN-sliede Jā Krāsa Balts RAL numurs 9010 Aizsardzības pakāpe (IP) IP40 ﻿Plastmasas sadales skapis ar metāla durvīm. | Pragma UP | SS-2-1 | k-ts | 1 | EL-3.1
12 | Montāžas metode Zemapmetuma Rindu skaits 3 Moduļu skaits 54 Korpusa materiāls Plastmasa Augstums 660 mm Platums 486 mm Dziļums 109 mm Iebūvēšanas dziļums 95 mm DIN-sliede Jā Krāsa Balts Aizsardzības pakāpe (IP) IP30 | Pragma UP | SS-2-2 | k-ts | 1 | EL-3.2
13 | Montāžas metode Virsapmetuma Rindu skaits 2 Moduļu skaits 26 Korpusa materiāls Plastmasa Augstums 450 mm Platums 336 mm Dziļums 123 mm DIN-sliede Jā Krāsa Balts Aizsardzības pakāpe (IP) IP30 | Pragma | US-1-1; US-2-1 | k-ts | 2 | EL-2.17; EL-3.3
14 | Montāžas metode Zemapmetuma Rindu skaits 3 Moduļu skaits 36 Caurspīdīgs pārklājs/durvis Nē Korpusa materiāls Plastmasa Augstums 581 mm Platums 361 mm Dziļums 99 mm Iebūvēšanas dziļums 92 mm DIN-sliede Jā Krāsa Balts RAL numurs 9010 Aizsardzības pakāpe (IP) IP40 ﻿Plastmasas sadales skapis ar metāla durvīm. | Pragma UP | AS-1-1 | k-ts | 1 | EL-4.1
15 | Montāžas metode Zemapmetuma Rindu skaits 3 Moduļu skaits 36 Caurspīdīgs pārklājs/durvis Nē Korpusa materiāls Plastmasa Augstums 581 mm Platums 361 mm Dziļums 99 mm Iebūvēšanas dziļums 92 mm DIN-sliede Jā Krāsa Balts RAL numurs 9010 Aizsardzības pakāpe (IP) IP40 ﻿Plastmasas sadales skapis ar metāla durvīm. | Pragma UP | AS-2-1; AS-2-2; | k-ts | 2 | EL-5.1; EL-5.2
16 | Montāžas metode Virsapmetuma Rindu skaits 2 Moduļu skaits 26 Korpusa materiāls Plastmasa Augstums 450 mm Platums 336 mm Dziļums 123 mm DIN-sliede Jā Krāsa Balts Aizsardzības pakāpe (IP) IP30 | Pragma | AS-1-2 | k-ts | 1 | EL-4.2
17 | Montāžas metode Virsapmetuma Rindu skaits 3 Moduļu skaits 36 Caurspīdīgs pārklājs/durvis Jā Korpusa materiāls Plastmasa Augstums 610 mm Platums 448 mm Dziļums 160 mm DIN-sliede Jā Krāsa Pelēks RAL numurs 7035 Aizsardzības pakāpe (IP) IP65 | Kaedra | AS-1-3 | k-ts | 1 | EL-4.3 | (m)
18 | Montāžas metode Virsapmetuma Rindu skaits 2 Moduļu skaits 24 Caurspīdīgs pārklājs/durvis Nē Korpusa materiāls Plastmasa Augstums 353 mm Platums 268 mm Dziļums 102 mm DIN-sliede Jā Krāsa Balts RAL numurs 9003 Aizsardzības pakāpe (IP) IP40 | Mini Pragma | SM-1 | k-ts | 1 | EL-2.18
19 | Montāžas metode Virsapmetuma Rindu skaits 2 Moduļu skaits 24 Caurspīdīgs pārklājs/durvis Nē Korpusa materiāls Plastmasa Augstums 353 mm Platums 268 mm Dziļums 102 mm DIN-sliede Jā Krāsa Balts RAL numurs 9003 Aizsardzības pakāpe (IP) IP40 | Mini Pragma | AVS-1-1 | k-ts | 1 | EL-4.4
20 | Montāžas metode Virsapmetuma Rindu skaits 2 Moduļu skaits 24 Caurspīdīgs pārklājs/durvis Nē Korpusa materiāls Plastmasa Augstums 353 mm Platums 268 mm Dziļums 102 mm DIN-sliede Jā Krāsa Balts RAL numurs 9003 Aizsardzības pakāpe (IP) IP40 | Mini Pragma | AVS-1-2 | k-ts | 1 | EL-4.5
21 | Montāžas metode Zemapmetuma Rindu skaits 3 Moduļu skaits 54 Korpusa materiāls Plastmasa Augstums 660 mm Platums 486 mm Dziļums 109 mm Iebūvēšanas dziļums 95 mm DIN-sliede Jā Krāsa Balts Aizsardzības pakāpe (IP) IP30 |  | VS-1 | k-ts | 1 | EL-2.20
22 | Montāžas metode Virsapmetuma Rindu skaits 2 Moduļu skaits 36 Caurspīdīgs pārklājs/durvis Jā Korpusa materiāls Plastmasa Augstums 460 mm Platums 448 mm Dziļums 160 mm DIN-sliede Jā Krāsa Pelēks RAL numurs 7035 Aizsardzības pakāpe (IP) IP65 |  | VS-2 | k-ts | 1 | EL-3.4
23 | Sadalnes slēdzene |  |  | Gab. | 82
B | Gaismekļi
1 | Gaismeklis LED 92W, 320x342x65mm, 13195lm, v/a, IP 65, IK 08 4000K, 143lm/W, TRILUX Mirona Fit TB LED13000-840, kalpošanas laiks >50 000H, garantija 5gadi, L80B10, CRI>80, vai ekvivalents | TRILUX Mirona Fit TB | LED 92 W | k-ts | 41
2 | Gaismeklis LED 181W, 650x342x110mm, 26390lm, v/a, IP 65, IK 07 4000K, 145.8 lm/W, TRILUX Mirona Fit-Spo TB LED 26000-840, kalpošanas laiks >50 000H, garantija 5gadi, L80B10, CRI>80, vai ekvivalents | TRILUX Mirona Fit-Spo | LED 181W | k-ts | 8
3 | Gaismeklis LED 41W, 1475x65x65mm, 6500lm, v/a, IP 54, IK 06 4000K, 160 lm/W, TRILUX E-Line B LED6500-840, kalpošanas laiks >50 000H, garantija 5gadi, L80B10, CRI>80, vai ekvivalents | TRILUX E-Line B LED6500-840 | LED 41 W | k-ts | 24
4 | Gaismeklis LED 74W, 1475x65x65mm, 9996lm, v/a, IP 54, IK 06 4000K, 135 lm/W, TRILUX E-Line G2 T LED10000-840 , kalpošanas laiks >50 000H, garantija 5gadi, L80B10, CRI>80, vai ekvivalents | TRILUX E-Line G2 T LED10000-840 | LED 74W | k-ts | 78
5 | Gaismeklis LED 74W, 1475x65x65mm, 9992.5lm, v/a, IP 54, IK 06 4000K, 135 lm/W, TRILUX E-Line G2 B LED10000-840, kalpošanas laiks >50 000H, garantija 5gadi, L80B10, CRI>80, vai ekvivalents | TRILUX E-Line G2 B LED10000-840 | LED 74 W | k-ts | 106
6 | Gaismeklis LED 35W, 1500x88x70mm, 5396lm, v/a, IP 54, IK 06 4000K, 154 lm/W, TRILUX E-Line B LED5500-840, kalpošanas laiks >50 000H, garantija 5gadi, L80B10, CRI>80, vai ekvivalents | TRILUX E-Line B LED5500-840 | LED 35W | k-ts | 24
7 | Gaismeklis LED 36W, 1200x88x77mm, 4000lm, v/a, IP 66,IK 04 4000K, 111 lm/W, TRILUX Olexeon 1200 B 4000-840 ET, kalpošanas laiks >50 000H, garantija 5gadi, L80B10, CRI>80, vai ekvivalents | TRILUX TOC 6815440 | LED 36 W | k-ts | 1
8 | Gaismeklis LED 50W, D=650mm, h=20mm, 6000lm, v/a, IP 40, 4000K, 119.98 lm/W, TRILUX LateraloR H1 BLGS 6000-840 01 ETDD, kalpošanas laiks >50 000H, garantija 5gadi, L80B10, CRI>80, vai ekvivalents | TRILUX TOC 6367251 | LED 50W | k-ts | 4
9 | Gaismeklis LED 16W, D=150mm, 1700lm, z/a, IP 54, 3000K, 112.4 lm/W, TRILUX InperlaLP C05 HR22 1800-830 01 ET, kalpošanas laiks >50 000H, garantija 5gadi, L80B10, CRI>80, vai ekvivalents | TRILUX TOC 6357940 | LED 16 W | k-ts | 8
10 | Gaismeklis LED 9W, D=150mm, 1000lm, v/a, IP 54, 3000K, 111 lm/W, TRILUX InperlaLP C05 BR19 1000-830 01 ET, kalpošanas laiks >50 000H, garantija 5gadi, L80B10, CRI>80, vai ekvivalents | TRILUX TOC 6355340 | LED 9 W | k-ts | 17
11 | Gaismeklis LED 16W, D=150mm, 1800lm, z/a, IP 54, 4000K, 112.4 lm/W, TRILUX InperlaLP C05 HR22 1800-840 01 ET, kalpošanas laiks >50 000H, garantija 5gadi, L80B10, CRI>80, vai ekvivalents | TRILUX TOC 6357440 | LED 16W | k-ts | 46
12 | Gaismeklis LED 53W, 1500x88x77mm, 5700lm, v/a, IP 66,IK 04 4000K, 107.53 lm/W, TRILUX Olexeon 1500 B 6000-840 ET, kalpošanas laiks >50 000H, garantija 5gadi, L80B10, CRI>80, vai ekvivalents | TRILUX TOC 6815240 | LED 53W | k-ts | 29
13 | Gaismeklis LED 31W, 1500x88x77mm, 5700lm, v/a, IP 66,IK 04 4000K, 122.56 lm/W, TRILUX Olexeon 1200 B 4000-840 ET, kalpošanas laiks >50 000H, garantija 5gadi, L80B10, CRI>80, vai ekvivalents | TRILUX TOC 6815640 | LED 31W | k-ts | 4
13 | Gaismeklis LED 9W, D=150mm, 1000lm, v/a, IP 54, 4000K, 111 lm/W, TRILUX InperlaLP C05 BR19 1000-840 01 ET, kalpošanas laiks >50 000H, garantija 5gadi, L80B10, CRI>80, vai ekvivalents | TRILUX TOC 6355440 | LED 9W | k-ts | 10
14 | Gaismeklis LED 18W, D=316mm, 1800lm, v/a, IP 440, 4000K, 100 lm/W, TRILUX Onplana D09 CDP19 2000-840 01 ET, kalpošanas laiks >50 000H, garantija 5gadi, L80B10, CRI>80, vai ekvivalents | TRILUX TOC 6458540 | LED 18W | k-ts | 25
15 | Gaismeklis LED 61W, 1203x200x45mm, 6700lm, v/a, IP 20, 4000K, 109.81 lm/W, TRILUX Lunexo H1 CDP-I 6500 840 01 ETDD, kalpošanas laiks >50 000H, garantija 5gadi, L80B10, CRI>80, vai ekvivalents | TRILUX TOC 6825451 | LED 61W | k-ts | 13
16 | Gaismeklis LED 40W, 595x595mm, 4000lm, v/a, IP 40, 4000K, 100 lm/W, TRILUX ArimoS M73 CDP LED4000-840 ET, kalpošanas laiks >50 000H, garantija 5gadi, L80B10, CRI>80, vai ekvivalents | TRILUX TOC 6325640 | LED 40W | k-ts | 34
17 | Gaismeklis LED 17W, D=400mm, h=68mm, 2000lm, v/a, IP 40, 4000K, 117.64 lm/W, TRILUX PolaronIQ H2D LED2000-840, kalpošanas laiks >50 000H, garantija 5gadi, L80B10, CRI>80, vai ekvivalents | TRILUX TOC 6334940 | LED 17W | k-ts | 9
18 | Gaismeklis LED 25W, D=150mm, 2700lm, v/a, IP 54, 4000K, 107.95 lm/W, TRILUX InperlaLP C05 HR22 2700-840 01 ET, kalpošanas laiks >50 000H, garantija 5gadi, L80B10, CRI>80, vai ekvivalents | TRILUX TOC 6360640 | LED 25W | k-ts | 17
B-2 | Avārijapgaismes sistēma
19 | Avārijas gaismeklis LED 1W, izstiepts leņķis, D=100mm,H=37mm, 150lm, IP20, v/a, centrālai baterijas sistēmai | Awex AXPR/1W-CB 1W | AXPR/1W-CB 1W | k-ts | 2
20 | Avārijas gaismeklis LED 1W, plats leņķis, D=100mm,H=37mm, 150lm, IP20, v/a, centrālai baterijas sistēmai, AWEX AXPU/1W/Z/CB/ADE/WH vai ekvivalents | Awex AXPu/1W-CB 1W | AXPu/1W-CB 1W | k-ts | 3
21 | Avārijas gaismeklis LED 6W, plats leņķis, D=202mm, H=58mm, 620m, IP65, v/a, centrālai baterijas sistēmai, AWEX AXNU/6W/B/SE vai ekvivalents | Awex AXNU/6W/B/SE 6W | AXNU/6W/B/SE 6W | k-ts | 30
22 | Avārijas gaismeklis LED 6W, plats leņķis, D=202mm, H=58mm, 600lm, IP65, v/a, centrālai baterijas sistēmai, AWEX AXNR/6W/B/SE vai ekvivalents | Awex AXNR/6W/B/SE 6W | AXNR/6W/B/SE 6W | k-ts | 3
23 | Avārijas gaismeklis LED 6W, plats leņķis, D=202mm, H=58mm, 600lm, IP65, v/a, centrālai baterijas sistēmai, AWEX AXNO_6W_B_SE 8.7 W vai ekvivalents | Awex AXNO_6W_B_SE 8.7 W | AXNO_6W_B_SE 8.7 W | k-ts | 38
24 | Avārijas gaismeklis LED 3W, plats leņķis, 222x227mm, 360lm, IP 65, v/a, centrālai baterijas sistēmai, AWEX ODB 3x1W- CB 5.9 W vai ekvivalents | Awex ODB 3x1W- CB 5.9 W | ODB 3x1W- CB 5.9 W | k-ts | 1
25 | Avārijas gaismeklis LED 1W, plats leņķis, 132x132x54mm, 140lm, IP41, v/a, centrālai baterijas sistēmai, AWEX LV2U/1W - CB LOVATO II vai ekvivalents | Awex LV2U/1W-CB 1W | LV2U/1W-CB 1W | k-ts | 8
26 | Avārijas gaismeklis LED 3W, plats leņķis, 132x132x54mm, 370lm, IP41, v/a, centrālai baterijas sistēmai, AWEX LV2U/3W - CB 3 W LOVATO II vai ekvivalents | Awex LV2U/3W-CB 3W | LV2U/3W-CB 3W | k-ts | 2
27 | Evakuācijas gaismeklis LED 2W, 337x189mm iekarams, IP 44, v/a, centrālai baterijas sistēmai, FZLV 24V DC, AWEX INFINITY II ALL vai ekvivalents | Awex INFINITY II ALL | INFINITY II ALL | k-ts | 37
56 | Centrālā baterijas sistēma, komplektā ar kontoles un vadības ierīcēm. Izmēri 472x266x140. AC: 1-fāze 230V, 50/60 Hz , izejas spriegums 230 V AC un 216V DC, baterijas ietilpība 12Ah, IP20. | CBS-1 | LPS-1 | k-ts | 1
B-3 | Fasādes apgaismojums
1 | Fasādes gaismeklis LED 28W, D=154mm, H=176 2951lm, v/a, IP 65, IK 07 4000K, 160 lm/W, WEEF DAC220 [B] LED 134-1424 vai ekvivalents, iebūvēts jumta konstrukcijā | 134-1428 | LED 28W | k-ts | 5
| Fasādes gaismeklis LED 32W, 265x210x65mm,3500lm, v/a, IP 65, IK 10 4000K, 110 lm/W, TRILUX Combial 20-RB8R/3500-740 1G1W 32 W vai ekvivalents 6959840 | 6959840 | LED 32W | k-ts | 5
2 | Fasādes gaismeklis LED 15W, D=263mm, H=100mm, 1970lm, v/a, IP 55, IK 10 4000K, WEEF DLS229 LED-FT 195-9527 vai ekvivalents | 195-9528 | LED 15W | k-ts | 10
3 | Fasādes gaismeklis LED 28W, 220x150x260mm, 2952lm, v/a, IP 66, IK 07 3000K, WEEF SLS420 [E/M] 131-9544 vai ekvivalents | 131-9550 | LED 28W | k-ts | 4
4 | Fasādes gaismeklis LED 15W, 220x150x260mm, 1476lm, v/a, IP 66, IK 07 3000K, WEEF SLS420 [E] 131-9534 vai ekvivalents | 131-9537 | LED 15W | k-ts | 3
5 | Fasādes gaismeklis LED 15W, 220x150x260mm, 1476lm, v/a, IP 66, IK 07 3000K, WEEF SLS420 [M] 131-9533 vai ekvivalents | 131-9538 | LED 15W | k-ts | 3
C | Apgaismojuma komutācija
1 | Herm.slēdzis,10A, z.a., /v.a ar kārbu IP 44 | Asfora | SH | k-ts | 8
2 | Apgaismojuma regulators,10A, z.a., ar kārbu IP 20 | Merten | AV | k-ts | 14
3 | Herm. 2 polu slēdzis, 10A, z.a./v.a ar kārbu IP 44 | Asfora | SK | k-ts | 1
4 | Slēdzis, 10A z.a., ar kārbu IP 20 | Merten | SV | k-ts | 3
5 | 2 polu slēdzis, 10A, z.a. ar kārbu IP 20 | Merten | SD | k-ts | 5
6 | 3 polu slēdzis, 10A, v.a. ar kārbu IP 44 | Merten | S2a | k-ts | 6
7 | Pārslēdzis 10A, z.a. ar kārbu IP 20 | Merten | SP | k-ts | 1
8 | Pārslēdzis 10A, z.a. ar kārbu IP 44 | Merten | SP | k-ts | 7
8 | Klātbūtnes sensors, IP20, Steinel PC PRO Dual HF, augstfrekvences, z/a | Steinel PC PRO Dual HF | EAD | k-ts | 7
9 | Klātbūtnes sensors, IP54, Steinel PC PRO IR Quattro, v/a augstfrekvences | Steinel PC PRO IR Quattro | EAQ | k-ts | 9
10 | Klātbūtnes sensors, IP20, Steinel PC PRO HF 360, z/a augstfrekvences | Steinel PC PRO HF 360 | EA3 | k-ts | 5
11 | Klātbūtnes sensors, IP54, Steinel PC PRO HF 360, z/a augstfrekvences | Steinel PC PRO HF 361 | EA3H | k-ts | 3
12 | Klātbūtnes sensors, IP54, Steinel PC PRO IR Quattro SLIM, v/a augstfrekvences | Steinel PC PRO IR Quattro SLIM | EAI | k-ts | 16
13 | Savienojumi | Wago |  | k-ts | 1
14 | Herm. Kārba, vadu savienoj. |  |  | Gab. | 82
D | Kabeļi/ kabeļu aizsardzība
1 | Kabelis NYY-J 5x240 | Faber kabel |  | m | 500
2 | Kabelis NYY-J 4x150 | Faber kabel |  | m | 80
3 | Kabelis NYY-J 5x35 | Faber kabel |  | m | 90
4 | Kabelis NYY-J 5x16 | Faber kabel |  | m | 95
5 | Kabelis NYY-J 5x10 | Faber kabel |  | m | 200
6 | Kabelis NYY-J 5x6 | Faber kabel |  | m | 200
7 | Kabelis NYY-J 5x4 | Faber kabel |  | m | 600
8 | Kabelis NYY-J 5x2.5 | Faber kabel |  | m | 100
9 | Kabelis XPJ-5x6 | Draka Keila cables |  | m | 600
10 | Kabelis XPJ-5x4 | Draka Keila cables |  | m | 1000
11 | Kabelis XPJ-5x2,5 | Draka Keila cables |  | m | 800
12 | Kabelis XPJ-3x2.5 | Draka Keila cables |  | m | 4500
13 | Kabelis XPJ-5x1.5 | Draka Keila cables |  | m | 1800
14 | Kabelis XPJ-4x1.5 | Draka Keila cables |  | m | 1800
15 | Kabelis XPJ-3x1.5 | Draka Keila cables |  | m | 6500
16 | Kabelis NHXH-J E90-5x10 | Faber kabel |  | m | 15
17 | Kabelis NHXH-J E30-3x1.5 | Faber kabel |  | m | 100
18 | Kabelis NHXH-J E30-3x2.5 | Faber kabel |  | m | 200
19 | Kabelis NHXH-J E90-2x1.5 | Faber kabel |  | m | 1600
20 | Gofrēta Aizsargcaurule 50 mm | Evopipes |  | m | 60
21 | Gofrēta Aizsargcaurule 32 mm | Evopipes |  | m | 60
22 | Gofrēta Aizsargcaurule 20 mm | Evopipes |  | m | 400
23 | Gofrēta Aizsargcaurule 16 mm | Evopipes |  | m | 500
24 | Gludsienu PE aizsargcaurule D=20mm | Evopipes |  | m | 200
25 | Stiprinājumi/savilces/marķieri | Sapiselco |  | k-ts
E | Elektroietaises/ kontaktligzdas
1 | Kontaktligzda ar zem.,16A,z.a, L+N+PE, ar kārbu IP20. | Merten | XS | k-ts | 29 |  |  | 0
2 | Kontaktligzda ar zem.,2-vietīga, 16A,z.a, L+N+PE, ar kārbu IP20. | Merten | XS2 | k-ts | 9
3 | Kontaktligzda ar zem.,4-vietīga, 16A,z.a, L+N+PE, ar kārbu IP20. | Merten | XS4 | k-ts | 11
4 | Kontaktligzda ar zem.,16A,z.a, L+N+PE, ar kārbu IP44. | Merten | XH | k-ts | 31
5 | Kontaktligzda ar zem., 2-vietīga,16A,z.a, L+N+PE, ar kārbu IP44. | Merten | XH2 | k-ts | 4
6 | Kontaktligzda ar zem., 3-vietīga,16A,z.a, L+N+PE, ar kārbu IP44. | Merten | XH3 | k-ts | 2
7 | Kontaktligzda ar zem.,16A,v.a, L+N+PE, ar kārbu IP44. | Asfora | XN | k-ts | 2
8 | Kontaktligzda ar zem., 2-vietīga,16A,v.a, L+N+PE, ar kārbu IP44. | Asfora | XN2 | k-ts | 33
9 | Kontaktligzda 3 fāzes, 400/230 16A, z.a. ar kārbu IP44 | BALS | XR | k-ts | 10
10 | Kontaktligzda ar zem., 2-vietīga, 16A, iebūvēta kabeļkanālā, L+N+PE, ar kārbu IP20. | Optiline 43 | XK2 | k-ts | 3
11 | Kontaktligzda ar zem., 4-vietīga, 16A, iebūvēta kabeļkanālā, L+N+PE, ar kārbu IP20. | Optiline 44 | XK4 | k-ts | 2
12 | Kontaktligzdu Grīdas kārba 6-v 72x199x199mm OptiLine 45 ar 6gab kontaktligzdām . | Optiline 45 | RK | k-ts | 10
13 | Herm.kārba 3 fāzes, IP44 |  | XM | Gab. | 9
14 | Herm.kārba IP 44 |  | XT | Gab. | 57
15 | Ugunsdzēsības skapju spiedpogas IP66 230V |  | SB | k-ts | 11
16 | Termoregulātors v/a IP44 |  | TR | Gab. | 17
17 | Ventilācijas sadalne |  | VS | Gab. | 4
18 | Ugunsdroša kārba E90 |  |  | Gab. | 25
19 | Ugunsdrošas skavas kabeļa stiprināšanai pie sienas E90 |  |  | k-ts | 1
20 | Slēdžu, kontaktligzdu rāmīši | Merten |  | k-ts | 1
F | Kabeļu plauku sistēma
1 | Cinkota kabeu trepe 60x200 C3-C-4 | Meka | KP | m | 90
2 | Cinkota kabeu trepe 60x300 C3-C-4 | Meka | KP | m | 810
3 | Cinkota kabeu trepe 60x400 C3-C-4 | Meka | KP | m | 140
4 | Cinkota kabeu trepe 60x500 C3-C-4 | Meka | KP | m | 110
5 | Cinkots kabeļu grīdas kanāls 60x40, C3-C-1 |  | GK | m | 15
6 | Cinkota gaismas rene 50x70, C3-C-2 |  | GR | m | 80
7 | Cinkota gaismas sliede 63x100, C3-C-3 |  | AS | m | 780
8 | Nerūsējoša tērauda kabeļu rene 60x100, ugumsdroša E90 C3-C-4 | Meka | KRAU | m | 410
9 | Nerūsējoša tērauda kabeļu rene 60x70, ugumsdroša E90 C3-C-5 | Meka | KRAU | m | 95
10 | Kabeļu renes ugunsdroša Pagrieziens 60x60 | Meka | KRAU | gab | 4
11 | Kabeļu renes ugunsdroša Pagrieziens 60x100 | Meka | KRAU | gab | 8
12 | Kabeļu renes ugunsdroša Pagrieziens 60x70 | Meka | KRAU | gab | 1
13 | Cinkota gaismas renes Pagrieziens 60x70 | Meka | KRAU | gab | 4
14 | Cinkota gaismas trepe Pagrieziens 60x60 | Meka | KRAU | gab | 1
15 | Kabeļu trepes Pagrieziens 60x200 | Meka | KP | gab | 3
16 | Kabeļu trepes Pagrieziens 60x300 | Meka | KP | gab | 2
17 | Kabeļu trepes Pagrieziens 60x400 | Meka | KP | gab | 3
18 | Kabeļu trepes Pagrieziens 60x500 | Meka | KP | gab | 5
19 | Kabeļu renes ugunsdroša T veida savienojums 100/100/100 |  | KRAU | gab | 11
20 | Kabeļu renes ugunsdroša T veida savienojums 70/70/70 |  | GR | gab | 5
21 | Cinkotas kabeļu trepes pagrieziens 500/300 |  | GR | gab | 1
22 | Kabeļu trepes T veida savienojums 200/200/200 | Meka | KP | gab | 1
23 | Kabeļu trepes T veida savienojums 300/200/300 | Meka | KP | gab | 2
24 | Kabeļu trepes T veida savienojums 300/300/200 | Meka | KP | gab | 1
25 | Kabeļu trepes T veida savienojums 300/300/300 | Meka | KP | gab | 12
26 | Kabeļu trepes T veida savienojums 400/400/500 | Meka | KP | gab | 1
27 | Kabeļu trepes T veida savienojums 400/400/400 | Meka | KP | gab | 2
28 | Kabeļu trepes T veida savienojums 400/400/300 | Meka | KP | gab | 5
29 | Kabeļu trepes T veida savienojums 400/300/300 | Meka | KP | gab | 1
30 | Kabeļu trepes T veida savienojums 500/300/300 | Meka | KP | gab | 2
31 | Kabeļu trepes T veida savienojums 500/500/300 | Meka | KP | gab | 42
32 | Kabeļu trepes T veida savienojums 500/500/500 | Meka | KP | gab | 2
33 | Kabeļu trepes T veida savienojums 300/300/300/300 | Meka | KP | gab | 105
34 | Kabeļu trepes T veida savienojums 400/200/300/300 | Meka | KP | gab | 1
35 | Kabeļu trepes T veida savienojums 500/500/300/300 | Meka | KP | gab | 2
36 | Grīdasbalsts 149x149mm ASR-TF, priekš ASR profila+ Profilsliede 48x89mm 6m ASR-L | Meka |  | k-ts | 20
37 | Kabeļu zemes kanāls 20x50mm, montāžai betona grīdā | Obo | KK | m | 23
38 | Aizsargcaurule EVOEL FM, 750N, D=160mm | Evopipes | PE | m | 20
39 | Aizsargcaurule EVOEL FM, 750N, D=110mm | Evopipes | PE | m | 30
40 | Aizsargcaurule EVOEL FM, 750N, D=50mm | Evopipes | PE | m | 100
41 | Aizsargcaurule EVOEL FM, 450N, D=40mm | Evopipes | PE | m | 200
42 | Gluda caurule D=63mm 750N pelēka EVOEL SM | Evopipes | PE | m | 300
43 | Gluda caurule D=40mm 750N pelēka EVOEL SM | Evopipes | PE | m | 400
44 | Kabeļplauktu stiprinājumi | Meka |  | K-ts | 1
45 | Kabeļplauktu stiprinājumi, ugunsdroši E90 | Meka |  | K-ts | 1
46 | Ugunsdroša mastika | M3 |  | l | 20
47 | Dalīta gala apdare ar līmi SEH5 5x15-59mm; 5x4-70mm² | CellPack |  | gab | 4
48 | Dalīta gala apdare ar līmi SEH5 5x100...42mml 5x95...240mm² | CellPack |  | gab | 8
49 | Atvērumi sienās kabeļplauktu montāžai |  |  | Gab. | 24
50 | Atvērumi pamatos, kabeļu caurules montāžai |  |  | Gab. | 7
51 | Palīgmateriāli |  |  | k-ts | 1
F | Zibensaizsardzība,zemējums
1 | Zibensuztvērējstienis, izolēts , ar kronšteinu bitumena jumta, līdz 2m | Obo | ZU | Gab. | 7
2 | Atklāts zibensnovadītajs, cinkots apaļdzelzs D= 8mm ar stieples turētāju- bituma jumtam | Obo |  | m | 1600
3 | Atklāts zibensnovadītajs, cinkots apaļdzelzs D= 8mm ar stieples turētāju- fasādei - metāla konstrukcija | Obo |  | m | 500
4 | Mērījumu klemme slēgtā kārbā . | Obo |  | Gab. | 21
5 | Potenciālu izlīdzinošā kopne Ø8-10mm/30x5mm PVC korpusā | Obo | PAS | Gab. | 6
6 | Pievienoj. Klemme apaļdzelzs/apaļdzelzs | Obo |  | Gab. | 51
7 | Izplešanās elements,Cu, 16 mm², 300 mm | Obo | ZI | Gab. | 10
8 | Pievienoj. Klemme apaļdzelzs/plakandzekzs | Obo |  | Gab. | 21
9 | Pievienoj. Klemme ar metāla konstr. | Obo |  | Gab. | 6
10 | Pievienoj. Klemme ar noteku | Obo |  | Gab. | 8
11 | Pievienoj. Klemme ar sniega barjeru | Obo |  | Gab. | 4
12 | Zemējuma stieņa spice TE20, 20mm tips A, BP | Obo |  | Gab. | 2
13 | Pārsprieguma noved. (I + II klase) | iPRF1 |  | k-ts | 2
14 | Pārsprieguma noved. II klase | iPF / iPF8 |  | k-ts | 21
15 | Vads H07V-K 1x50mm | Faber kabel |  | m | 20
16 | Vads H07V-K 1x35mm² | Faber kabel |  | m | 50
17 | Vads H07V-K 1x16mm² | Faber kabel |  | m | 500
18 | Vads H07V-K 1x10mm² | Faber kabel |  | m | 800
19 | Vads H07V-K 1x6mm² | Faber kabel |  | m | 2300
20 | 1024 -Pretkorozijas lenta 50mm/10m 1 | Obo |  | Gab. | 2
21 | Temonosēde/ apaļdzelzim |  |  | m | 80
22 | Palīgmateriāli, savienojumi |  |  | K-ts | 1
1. Sastādot tāmi, iekļaut specifikācijā nenorādītos palīgmateriālus un iepazīties ar projektu.2. Specifikācija nav iekļauti materiālu piegādes un darbaspēka izmaksas. 3. Esošie materiāli tiek rekomendēti, aizviet ot tos ar tehniski līdzvērtīgiem iespējams, saskaņojot ar pasūtītāju un projekta autoru . Apgaismes spec. Skat. Kopā ar aprēķina failu.