## Sheet1
20kV KL izbūve
Darbu izmaksas
11102 | Tranšeja - bedre kabeļa vai citu apakšzemes komunikāciju apsekošanai (šurfēšana) | gab. | 1
11105 | Tranšeja - bedre VS uzmavām | gab. | 2
11107 | Tranšejas rakšana un aizbēršana viena līdz divu kabeļu (caurules) gūldīšanai 0.7m dziļumā | m | 8
11210 | Kabeļa mehāniskā aizsarzība ar lentveida vai rievzobu profiliem | m | 11
11203 | Kabeļu aizsargcaurules d=līdz 160 mm montāža | m | 2
13114 | VS 3 dzīslu kabeļa 120 - 240 mm2 ieguldīšana gatavā tranšejā | m | 11
13116 | VS 3 dzīslu kabeļa 120 - 240 mm2 montāža caurulē | m | 2
13208 | VS 3 dzīslu plastmasas izolācijas kabeļa no 120 mm2 gala apdare | gab. | 2
13306 | VS 3 dzīslu kabeļa pārejas (papīra - plastmasas izolācija) savienojuma uzmavas montāža | gab. | 2
Materiālu izmaksas
0801.002 | Kabelis 20kV, AHXAMK-W 3x150+1x35 | m | 16
0915.002 | 20kV savienošanas uzmava HJW11.2403C, "Ensto" vai Raychem | kompl. | 2
1303.003 | Signāllenta kabeļlīnijai, platums 125 mm | m | 11
0902.001 | CTS-W 24kV 630A 95-240/EGA Gala apdares | kompl. | 2
912.009 | Caurule D-160 zemē guldāma 450N, L=25m gofrētā, lokanā GR0912.009 | m | 2
KTA izbūve
Darbu izmaksas
11101 | Būvbedre pamatnes konteinera tipa sadalēm. piem. KTAb, KTAm u.c. | m2 | 15,2
11106 | Tranšeja horizontālam zemēšanas kontūram | m | 21
11401 | Bruģa (flizes) klājuma ieklāšana | m2 | 20
18101 | Horizontālā zemētāja montāža tranšejā | m | 21
18204 | Vertikālā zemētāja dziļumā līdz 20 m montāža | gab. | 6
17505 | Transformatora ar jaudu 100 - 400 kVA montāža KTA | gab. | 1
16211 | Elektroenerģijas skaitītāja montāža | gab | 1
Materiālu izmaksas
1002.009 | KTA 20 kV līdz 630 kVA, betona, CCF , komplektā ar kontroli un vadību pēc dotās shēmas lapā ELT-6, pašpatēriņa sadalni u.c. | kompl. | 1
2810.003 | Slēgiekārta 24kV CCF SAFE RING GR.11.12 GR2810.003 | kompl. | 1
2301.032 | Transformators 21/0.42kV 400kVA Dyn11 GR2301.032 pakāpslēdzis +/-2x2,5%, slēguma grupa „11”, kontakttermometrs ar izvadiem uz rindspailēm, ar termoaizsardzību (komplektā) | kompl. | 1
2902.002 | Zemējuma plakandzelzis, cinkots 4x40 mm | m | 25
2905.003 | Lenta zemējuma kontūra savienojumu hermetizācijai | m | 60
2901.001 | Elektrods, zemējuma, necinkots tērauds, d=40mm, 2m | gab. | 24
3012.008 | Drošinātājs NHSI 4 GTR Inom.=400kVA GR3012.008 | gab. | 3
3210.001 | Smiltis | m3 | 2
3210.003 | Šķembas | m3 | 8
3210.004 | Labiekārtošana | m2 | 7
3210.005 | Bruģakmens | m2 | 20
3210.005 | Betona apmale | m | 22
2904.001 | Spaile zemējuma, universāla, cinkotam metālam, zemējuma elektroda d=20 mm savienošanai ar stiepli d=8-10 mm vai plakandzelzi 4x40 mm | gab. | 6
2906.003 | Zemētājvads Cu (izvadiem, savienošanai) d=70 mm, daudzdzīslu vadītājs | gab. | 2
0912.008 | Kabeļu aizsardzības caurule d=110, zemē guldāmā, gofrētā, lokanā 450N | m | 6
301.018 | Kontrolskaitītājs G3B.548. transformatoru apakšst. 140.F47.P2.C350.A8.L1 GR. GR0301.018 | k-ts | 1
509.001 | Hermetizācijas komplekts- Silikons universālais GR0509.001 | k-ts | 2
3106.021 | Profilpuscilindrs/serdenis 5109 slēdzenei (Z 2090) 30/10 GR3106.021 | gab. | 4
0,4kV KL
Darbu izmaksas
11102 | Tranšeja - bedre kabeļa vai citu apakšzemes komunikāciju apsekošanai (šurfēšana) | gab. | 3
11103 | Tranšeja - bedre ZS uzmavām | gab. | 3
11219 | Ekspluatācijā esoša kabeļa kabeļa pārcelšana - bez sprieguma | m | 15
11107 | Tranšejas rakšana un aizbēršana viena līdz divu kabeļu (caurules) gūldīšanai 0.7m dziļumā | m | 78
11111 | Tranšejas rakšana un aizbēršana viena līdz divu kabeļu (caurules) gūldīšanai 1m dziļumā | m | 34
11201 | Kabeļu aizsargcaurules d=līdz 110 mm ieguldīšana gatavā tranšejā | m | 44
12207 | ZS kabeļlīnijas pievienošana (atvienošana) | atvienoj. | 4
12106 | ZS kabeļa 185 mm2 un lielāka ievēršana caurulē | m | 34
12103 | ZS kabeļa 185 mm2 un lielāka ieguldīšana gatavā tranšejā | m | 94
12109 | ZS kabeļa 185 mm2 un lielāka montāža uz plauktiem, kabeļu tuneļos, kanālos | m | 20 | 148
12203 | ZS plastmasas izolācijas kabeļa 185 mm2 un lielāka gala apdare | gab. | 8
12303 | ZS plastmasas izolācijas kabeļa 185 mm2 un lielāka savienošanas uzmavas montāža | gab. | 3
16103 | Kabeļu komutācijas sadalnes montāža (piem. KS tipa) | gab. | 2
16117 | Kabeļu komutācijas sadalnes demontāža (piem., KS tipa) | gab. | 2
16211 | Elektroenerģijas skaitītāja montāža | gab | 1
16221 | Elektroenerģijas skaitītāja demontāža | gab | 4
18202 | Vertikālā zemētāja dziļumā līdz 5 m montāža | gab | 2
Materiālu izmaksas
0803.001 | Kabelis 1kV, četrdzīslu 4x240 Al (148m+5% ) | m | 155
0909.003 | Gala apdare (g/a) četrdzīslu kabelim 150-240 mm2, EPKT0063 | gab. | 8
923.003 | P/su SJK3C+SJP240 4x150-240mm2 0.6/1kV ar čaul. 4-dz papīra/plastm. izol. GR0923.003 | gab. | 3
0912.002 | Kabeļu aizsardzības caurule d=110, zemē guldāmā, gofrētā, cietā 750N | m | 44
3102.002 | Sadalne KKM-4-23-S GR3102.002 | k-ts | 2
3106.013 | Pamatne PKKM-4 GR3106.013 | k-ts | 2
2901.004 | Elektrods zemējuma, cinkots tērauds ar iespēju pagarināt, d=16 mm, 1.5m | gab. | 4
2902.003 | Zemējuma stieple, necinkota d 10 mm | m | 2
2904.001 | Spaile zemējuma, universāla, cinkotam metālam, zemējuma elektroda d=20 mm savienošanai ar stiepli d=8-10 mm vai plakandzelzi 4x40 mm | gab | 10
2905.002 | Elektroda uzgalis, iesišanai zemē | gab | 2
2906.001 | Zemētājvads Cu (izvadiem, savienošanai) d=16 mm, daudzdzīslu vadītājs | m | 20
2906.001 | Zemējuma spaile | gab. | 6
1303.002 | Kab.signāllenta 80mm 500m rullis GR1303.002 | m | 125
3106.020 | Keramzīts (maisos) GR3106.020 | l | 20
3012.003 | Nazis Gr. 2 400A 389004.24665.4 Z/Spr. GR3012.003 | gab. | 18
3012.003 | Drošinātājs NHSI 2 Inom.=250A GR3012.003 | gab. | 3
3012.003 | Drošinātājs NHSI 2 Inom.=200A GR3012.003 | gab. | 3
3012.008 | Drošinātājs NHSI 4 GTR Inom.=315kVA GR3012.008 | gab. | 3
3106.021 | Profilpuscilindrs/serdenis 5109 slēdzenei (Z 2090) 30/10 GR3106.021 | gab. | 2
1304.002 | Zīme "Zibens" (vai Bīstami elektrība) 160x160x160 mm plastikāta GR1304.002 | gab. | 2
Citi darbi
Darbu izmaksas
19301 | EPL vai sarkanās līnijas nospraušana | m | 136
19304 | EPL digitālā uzmērīšana | m | 136
19404 | Rakšanas atļaujas saņemšana | objekts | 1
19208 | Pakalpojuma sniegšana ar kravas celšanas mehānismu | st. | 8