## Sheet1
| Teritorijas Elektrotīkli | Mērvienība | Daudzums | Piezīme
Zemējuma ierīkošana
Darbu izmaksas
1 | Tranšeja horizontālam zemēšanas kontūram | m | 280
2 | Horizontālā zemētāja montāža tranšejā | m | 280
3 | Kabeļu ieeju noblīvēšana | gab. | 1
4 | Horizontālā zemētāja montāža telpās | m | 40
5 | Vertikālā zemētāja dziļumā līdz 5 m montāža | gab | 16
Materiālu izmaksas
1 | Zemējuma lenta 40x4mm, cinkots tērauds, | m | 280
2 | Zemējuma stieple Ø10mm | m | 80
3 | Pievien. klemme zemējuma stienim 8-10/40/20mm | gab. | 16
4 | Zemējuma stienis Ø20mm 1.5m ar šlicēm A-tips, c. tērauda | gab. | 96
5 | Pievienoj. Klemme apaļdzelzs/plakandzekzs | gab. | 16
6 | Pretkorozijas lenta | gab. | 10
7 | Zemējuma stieņa spice TE20, 20mm tips A, BP | gab. | 2
8 | Zemējuma vads H07V-K 1x185mm | m | 40
9 | Kabeļu aizsardzības caurule d=110, zemē guldāmā, 1250N | m | 11
0,4kV KL
Darbu izmaksas
1 | Tranšejas rakšana un aizbēršana viena līdz divu kabeļu (caurules) gūldīšanai 0.7m dziļumā | m | 10
2 | Tranšejas rakšana un aizbēršana piecu līdz astoņu kabeļu (caurules) gūldīšanai 0.7m dziļumā | m | 63
3 | Tranšejas rakšana un aizbēršana viena līdz divu kabeļu (caurules) gūldīšanai 1m dziļumā | m | 30
4 | Tranšejas rakšana un aizbēršana piecu līdz astoņu kabeļu (caurules) gūldīšanai 1m dziļumā | m | 22
5 | Kabeļu aizsargcaurules d=līdz 110 mm ieguldīšana gatavā tranšejā | m | 224
6 | ZS kabeļa līdz 35 mm2 ieguldīšana gatavā tranšejā | m | 10
7 | ZS kabeļa līdz 35 mm2 ievēršana caurulē | m | 30
8 | ZS kabeļa 185 mm2 un lielāka ieguldīšana gatavā tranšejā | m | 401
9 | ZS kabeļa 185 mm2 un lielāka ievēršana caurulē | m | 109
10 | ZS kabeļa 185 mm2 un lielāka gala apdare | gab. | 12
Materiālu izmaksas
1 | Kabelis NYY-J 4x240mm2 6/1kV | m | 510
2 | Kabelis NYY-J 3x2.5mm2 6/1kV | m | 200
3 | Kabeļu aizsardzības caurule d=110, zemē guldāmā, 1250N Evocab super HARD | m | 80
4 | Kabeļu aizsardzības caurule d=75, zemē guldāmā, 750N Evocab super HARD | m | 35
5 | Kabeļu aizsardzības caurule d=110, zemē guldāmā, 750N Evocab HARD | m | 129
6 | Kabeļu aizsardzības caurule dalīta d=110, zemē guldāmā, 750N Evocab Split | m | 20
7 | Dalīta gala apdare ar līmi SEH4 4x95-36mm; 4x120-300mm² | k-ts | 12
8 | Palīgmateriāli (Savienojumi, stiprinājumi, u.c) | k-ts | 1
9 | Brīdinājuma lenta KABELIS 1kV | m | 300
Citi darbi
1 | ZS kabeļa pārbaude ar paaugstinātu spriegumu | gab. | 6
2 | Slodzes un sprieguma mērīšana | pievien. | 6
3 | EPL vai sarkanās līnijas nospraušana | km | 0.3
4 | EPL digitālā uzmērīšana | km | 0.3
5 | Rakšanas atļaujas saņemšana | objekts | 1
6 | Ražošanas izmaksas par darba organizāciju un pielaišanu pie darba | objekts | 1
7 | Nodeva par Būvatļaujas nodošanu | objekts | 1
1. Sastādot tāmi, iekļaut specifikācijā nenorādītos palīgmateriālus un iepazīties ar projektu. 2. Specifikācija nav iekļauti materiālu piegādes un darbaspēka izmaksas. 3. Esošie materiāli tiek rekomendēti, aizviet ot tos ar tehniski līdzvērtīgiem iespējams, saskaņojot ar pasūtītāju un projekta autoru.