## LT3k-2
|  | BŪVDARBU APJOMU SARAKSTS Nr. | 3k-2
Objekta nosaukums: |  |  | Ventspils brīvostas piestātnes Nr.34 renovācija.
Būves nosaukums: |  |  | 3.kārta. Lietus ūdens savākšanas sistēmas renovācija
Objekta adrese: |  |  | Dzintaru iela 78, Ventspils.
Pasūtījuma Nr. |  |  | 12-23
Tāme sastādīta: |  | 20___. gada tirgus cenās, pamatojoties uz ŪKT daļas rasējumiem.
|  |  |  | Tāmes izmaksas: |  | Ls
Tāmes sastādīta:
| Kods | Darba nosaukums | Mēra vienība | Daudzums | Vienības izmaksa, Ls |  | Summa, Ls
Nr.
p.k.
1 | 2 | 3 | 4 | 5 | 6 |  | 7
Lietus kanalizācija
Tehnoloģiskais laukums – nostādinātājs Nr.2, ieeja plastbetona teknē
1 |  | Tērauda restes demontāža< Q=200kg | gb | 4
2 |  | Dzelzsbetona teknes augšējās daļas , saskaldīšana H=10cm,V=0,4m3 | m | 40
3 |  | PVC caurules d200 SN8 noguldīšana teknē līdz 0,05 m dziļumam | m | 20
|  | -betona aptvere C20/25 | m³ | 2.5
|  | -Smilts | m³ | 0.5
|  | -Šķembas | m³ | 0.27
|  | -Līknis PVC d200 45° | gb | 2
4 |  | Plastmasas caurules PVC 110x3,2 SN8 noguldīšana betona aptverē,(betons ieskaitīts 3.punktā) | m | 7
5 |  | Līknis PP 110 45° | gb | 1
6 |  | Aizsargčaula PP110 | gb | 5
7 |  | Nerūsējoša tērauda traps 200x200xDN100 ar horizontālu izvadu un uztvērēju 0,3L ar režģi slodzei C250 | gb | 1
8 |  | Cinkota tērauda caurule 108x3,2 tranšejā sausā smiltī dziļumā 0,5 m, (tai skaitā šķembu slānis 0,3 m) | m | 8.5
9 |  | Tas pats, līknis 90°, (svars 3,7) | gb | 2
10 |  | Tas pats, 45°,(svars 1,8) | gb | 2
11 |  | Cinkota tērauda caurule 159x3,2 tranšejā sausā smiltī dziļumā 0,5 m,(tai skaitā šķembu slānis 0,3 m) | m | 2
12 |  | Cinkots tērauda līkni 90° DN150 (svars 7kg) | gb | 1
13 |  | Plastmasas aizsargčaula PVC200 | gb | 2
14 |  | Nažveida aizbīdnis DN100 PN10 ar pagarinātāju l=0,5 m kopā ar atloku DN100 PN10, cinkots | gb | 1
15 |  | Nostādinātājs Nr.2. Saliekamo dzelzsbetona aku uzstādīšana | gb | 1
DN1000 mm H=1,0 m, betona renes uz pamatnes ierīkošana,
pakāpienu skavas un akas elementi uz cementa javas C12/15
Grodu un pamatnes hidroizolācija, tai skaitā:
-betona grods ar pamatni DN1000 H=1000 -1gb
-groda vāks KCP-10 -1gb
-grods 840x600x100 -1gb
|  | -putupoliuretāna izolācija H=100 | m³ | 0.5
-ķeta lūka slodzei B125 -1gb
|  | -ģeotekstils | m² | 8
|  | Šķembu pamatnes izjaukšana | m³ | 0.3
|  | Zemes darbi būvbedrē | m³ | 0.6
16 |  | Caurumu caurduršana betona sienā (200x200 sienas biezums 100) | gb | 4
17 |  | Operatora telpas pagaidu pārcelšana par 2 m turp un atpakaļ | gb | 1
18 |  | Betona seguma izjaukšana. Betons C16/20 H=150, šķembas H=250, S=2,5m2 | m³ | 1
19 |  | Esošās teknes sadalīšana un pacelšana līdz teknes augšas atzīmei +3,24 ar pabetonējumu | m | 5
20 |  | Seguma atjaunošana ar bruģi H=100, smilts 30, šķembas 250 | m2 | 2.5
21 |  | Reste 20x20x3. Tērauda rāmis 380x380 no stūrīšiem 40x40x4 (svars 5kg) | gb | 1
PLASTBETONA TEKNE
21 |  | Teknes tērauda restes demontāža, Q=870kg | gb | 20
22 |  | Dzelzsbetona teknes ar iekšējiem izmēriem 0,4x0,4m un sieniņu biezumu 0,1 m demontāža (izvešana uz izgāztuvi), L=87 m, 12m3 | m³ | 12
|  | -būvgružu izvešana izgāztuvi | m³ | 12
23 |  | Šķembu seguma izjaukšana H=280 | m³ | 14
24 |  | Zemes darbi tranšejā | m³ | 16
25 |  | Šķembu pamatnes ierīkošana ar vibroblietēšanu, S=80m2 | m³ | 80
26 |  | Tas pats, betona pamatne C25/30 | m³ | 8.6
28 |  | Liela formāta plākšņu seguma noklāšana H 3,68 (3,13) | m³ | 11.44
29 |  | Plastbetona tekne V150S ar ķeta resti slodzei C250 (skat.komerc-piedāvājumu) | m | 55
30 |  | Tas pats, V200S (skat.komerc-piedāvājumu) | m | 57
31 |  | Tranšejas aizbēršana ar smiltīm | m³ | 6
|  | ar vibroblietēšanu | m³ | 6
32 |  | Tas pats, ar šķembām | m³ | 6.3
33 |  | Liekā materiāla izvešana: šķembas 8m3, smilts—10m3 | m³ | 18
ATTĪRĪŠANAS IEKĀRTAS
34 |  | Separators Nr.1. Saliekamo dzelzsbetona aku uzstādīšana | gb | 1
DN1500 mm h=2,35, betona renes uz pamatnes ierīkošana,
pakāpienu skavas un akas elementi uz cementa javas C12/15
Grodu un pamatnes hidroizolācija,
tai skaitā:
-pamatplātne KCD15 -1gb,
-grods GR15-7,5 -1gb
-grods GR15-5 -1gb
-groda vāks KCP15 -1gb
-grods 840x600x100 -3gb
35 |  | Akas lejas daļu montāža no tērauda caurulēm Æ 1500*450*10mm
ar tērauda dibenplāksni Æ 1520x10mm, tērauda
stūrīšiem 140x140x10mm , tērauda atloku diam.1500x1800x10mm,
|  | tai skaitā: | kg | 669.6
Tērauda caurule d1500x450x10 -1gb, Q=164kg
Tērauda dibenplātne d1520x10 -1gb, Q=141kg,
Tērauda atloks d1500x1800x10 -1gb, Q=60,6kg,
Tērauda stūrīši 140x140x10 -20gb, Q=15,2kg,
39 |  | Pretkorozijas izolācija no abām pusēm | m² | 11.2
40 |  | Kaļamā ķeta lūka slodzei C250 H=75 | gb | 1
41 |  | Nostādinātājs Nr.1 .
|  | Saliekamo dzelzsbetona aku uzstādīšana DN1500 mm, | gb | 1
H=2,32m, betona renes uz pamatnes ierīkošana,
pakāpienu skavas un akas elementi uz cementa javas C12/15,
grodu un pamatnes hidroizolācija, tai skaitā:
-pamatplātne KCD15, -1gb
-grods GR15-7,5, -1gb
-grods GR15-5, 1gb
-groda vāks KCP15, -1gb
-grods 840x600x100, -3gb
42 |  | Akas lejas daļu montāža no tērauda caurulēm Æ 1500*450*10mm
ar tērauda dibenplāksni Æ 1520x10mm, tērauda
stūrīšiem 140x140x10mm, tērauda atloku Æ 1500x1800x10mm,
|  | tai skaitā: | kg | 669.6
Tērauda caurule Æ 1500x450x10 -1gb, Q=164kg
Tērauda dibenplātne Æ 1520x10 -1gb, Q=141kg,
Tērauda atloks Æ 1500x1800x10 -1gb, Q=60,6kg,
Tērauda stūrīši 140x140x10 -20gb, Q=15,2kg,
|  | Pretkorozijas izolācija no abām pusēm | m² | 11.2
|  | Kaļamā ķeta lūka slodzei C250 H=75 | gb | 1
Dalīšanas aka
43 |  | Saliekamo dzelzsbetona aku uzstādīšana | gb | 1
DN1500 mm H=1,7 m, betona renes uz pamatnes ierīkošana,
pakāpienu skavas un akas elementi uz cementa javas C12/15,
grodu un pamatnes hidroizolācij, tai skaitā:
Grods ar pamatni GP15-10, -1gb
Groda vāks KCP15, -1gb
Grods 840x600x100, -2 gb
Nerūsējoša tērauda plātne 3000x100x1, -1gb
|  | Betons C25/30 ar stiegrojumu d6 l=15m | m³ | 0.07
|  | Kaļamā ķeta lūka slodzei C250 H=75 | gb | 1
Aka paraugu ņemšanai
44 |  | Saliekamo dzelzsbetona aku uzstādīšana DN1000mm h=2,66 m | gb | 1
betona renes uz pamatnes ierīkošana,
pakāpienu skavas un akas elementi uz cementa javas C12/15,
grodu un pamatnes hidroizolācija, tai skaitā:
Betona grods ar pamatni GP10-5, -1gb
Betona grods GP10-7,5, -1gb
Groda vāks KCP10, -1gb
|  | Kaļamā ķeta lūka slodzei C250 H=75 | gb | 1
45 |  | Plastmasas aka K2-1
|  | Plastmasas aka d400 ar peldošo lūku H=1,69. Pievienojumi d160, d160, d250, d250, sausā gruntī | gb | 1
46 |  | PVC trejgabals 45° d160x160 | gb | 1
47 |  | PVC līknis 45° d160 | gb | 1
Attīrīšanas iekārtas ESK-10 Q=10 l/sek.,
48 |  | klase 1 EN8581, tai skaitā: | kpl | 1
Koalescences filtrs, -1gb
Automātiskais pludiņš, 1gb
Nerūsējošā tērauda enkuri, -1gb
HDPE starpsiena (Nostādinātājs Nr.1), -1gb
49 |  | Notekūdeņu caurule PVC d250 SN8 tranšejā sausā smiltī 1,65 m dziļumā uz noblīvētas smilšu pamatnes H=150, Tai skaitā šķembu slānis 0,3 m. Tranšejas stiprināšana ar vairogiem. | m | 12
50 |  | Tas pats, PVC 160, 1,0 m dziļumā | m | 1
51 |  | Tas pats, PVC 200, 1,0 m dziļumā | m | 0.5
52 |  | PE caurule d160x9,5 sausā smiltī, 1,5 m dziļumā starp akām, (uz noblīvētas smilšu pamatnes) | m | 6
53 |  | Metināts PE trejgabals 90° d160x160x9,5 | gb | 2
54 |  | PVC līknis 90° d200 | gb | 1
55 |  | PVC pāreja 250x200 | gb | 1
56 |  | Aizsargčaula PVC d250 | gb | 2
57 |  | Aizsargčaula PVC d160 | gb | 7
58 |  | Dzelzsbetona uzgalvja B=600 urbšana caurulei d250 | gb | 1
Attīrīšanas iekārtas. Zemes darbi
57 |  | Būvbedres rakšana ar ekskavatoru šķembu slānī, iekraujot | m³ | 8.5
grunti autopašizgāzējā
58 |  | Tas pats, smilts slānī | m³ | 41
59 |  | Zemes darbi ar rokām | m³ | 5
60 |  | Būvbedres stiprināšana ar vairogiem | m² | 40
61 |  | -tranšejas aizbēršana ar buldozeru | m³ | 36
62 |  | -grunts blietēšana pa slāņiem | m³ | 36
63 |  | Tas pats, ar šķembām aizbēršana | m³ | 3.2
64 |  | Liekās smilts izvešana | m³ | 17
Tērauda caurules DN300 L=6,5m un DN250 L=44m izcelšana, tai skaitā:
65 |  | -grunts rakšana ar ekskavatoru ar kausa tilpumu 0,5m3, nobēršana uz būvbedres malas | m³ | 30.5
66 |  | -tranšejas aizbēršana ar buldozeru | m³ | 33
67 |  | -grunts blietēšanas pa slāņiem | m³ | 33
Kopā:
|  | Materiālu transports ___% | Ls
|  | Kopā tiešās izmaksas: | Ls
|  | Darba devēja sociālais nodoklis 24,09% | Ls
|  | Virsizdevumi ___% | Ls
|  | Peļņa ___% | Ls
|  | Kopā tāmes izmaksas: | Ls
Sastādīja: ______________________________
Pārbaudīja: _____________________________
Būvprakses sertifikāts:_____________________