## Specifikacija
Galveno materiālu specifikācija
Nosaukums un tips | Mervien. | Daudzums | Piezīmes
Apgaismojuma vadības sadalne. Cinkota metāla sadalne ar pamatni ārpustelpu uzstādīšanai, aizsardzības klase IP-67; f=50Hz; Unom=400/230V, slēdzama. Tehnisko specifikāciju skatīt ELT-3 lapā | k-ts | 1
Automāts 3F 20A C | gab | 1
Automāts 1F 6A C ar din sliedi stiprināšanai pie balsta | gab | 2
Nozarošanās spailes balstā SV 15 | k-ts | 2
Cinkots konisks apgaismojuma stabs L=5,5m (virs zemes 5m) | gab | 2
Apgaismojuma staba pamats P-1.3 | gab | 2
Blīvgredzens GBRG | gab | 2
Gaismeklis MINI MARTIN MRS 035 730 L17 A016 SN NG2 "VIZULO" (35W 3000K) | gab | 2
Kabelis NYY-J-5x16 | m | 42
Kabelis NYY-J-3x1,5 | m | 12
Kabelis AXPK-4x16 | m | 19
Gala apdare POLT-01/5x10-35 | gab | 2
Gala apdare EPKT-0015 | gab | 2
Blīvēšanas sistēma RDSS-60 | gab | 1
Zemē guldāma caurule EVOCAB FLEX 450N d=50 | m | 40
Kabeļsignālenta 80mm | m | 30
Cieta blīvmastika ar lāpstiņu PUR 500ml LG 500 | gab | 5
Keramzīts ar frakciju 4/10 | l | 30
Galveno darbu specifikācija
Nosaukums un tips | Mervien. | Daudzums | Piezīmes
Apgaismojuma sadales montāža | gab | 1
Apgaismojuma staba ar pamatu,blīgredzenu un gaismekli montāža | gab | 2
Gala apdares montāža 4-dzīslu plastasas kabelim 25mm2 | gab | 4
Spaiļu bloka ar automātu montāža apgaismojuma balstā | gab | 2
3F automāta montāža sadalnē | gab | 1
ZS kabeļa 25mm2 ievēršana caurulē | m | 53
ZS kabeļa 25mm2 montāža balstā,sadalē | m | 8
ZS kabeļa 1,5-2,5mm2 montāža balstā | m | 12
Izrakt tranšeju gruntī bez zemes virsmas mākslīgā seguma kabeļa guldīšanai 1m dziļumā, ar smilti izveidot kabeļa spilvenu. Pēc caurules vai kabeļa ieguldīšanas (šajā pozīcijā nav iekļauts), tranšeju aizbērt, noblīvēt kātrtām pa 0,3 m līdz blīv.koef. 0,98. Atjaunot vienkāršas virsmas kā laukus, pļavas, dārzus. Bez grunts maiņas, iekļaujot smilti (kabeļa spilvenam) un tās atvešanas izmaksas. | m | 30
Ieguldīt kabeļa aizsargcauruli vaļējā tranšejā, nogriezt to vajadzīgā garumā | m | 40
Cauruma urbšana un hermerizēšana kabeļakā | gab | 1
Kabeļu iebvadu sadalnēs hermetizēšana | gab | 4
Kabeļsignālentas montāža | m | 30
Kabeļlīnijas nospraušana | m | 47
Kabeļlīnijas uzmērīšana | m | 47
Komunikāciju šurfēšana | gab | 1
Izpildokumentācijas sagatavošana | k-ts | 1