## Specifikācija
SIA "VDC"
Nr. p.k. | Nosaukums | Marka | Mērv. | Skaits | Piezīmes
1 | Kabeļu kanalizācijas caurule | 100x6000 | gab. | 14
2 | Kabeļu kanalizācijas caurule | d50 | m. | 15
3 | Caurules līkums | 100/90 grādu leņķī | gab. | 2
4 | Plastmasas aka ar KV-pamatni | KP-PEH 800x650 | kompl. | 1
5 | Kab. kanalizācijas akas vāks (max. slodze 12,5 t) |  | gab. | 1
6 | Silikons N, neitrāls hermēt.310ml |  | gab. | 2
7 | Atloks dz/b gredzena stiprināšanai |  | gab. | 3
8 | Kabeļu akas dzelzbetona riņķis |  | gab. | 3
9 | Aku lūkas stiprinājuma gredzens," peldoš" |  | gab. | 1
10 | Kabeļu cauruļu blīvēšanas materiāls 16 A |  | gab. | 1
11 | Salizturīgo smilti komunikāciju ”spilvenam” |  | m3 | 5.5
12 | Strēmelēs plīstošā brīdin. lenta 50mmx500m |  | rullis | 0.1
13 | Virve kabeļa ievilkšanai | 6mm/500m | gab. | 0.15
14 | Optiskais kabelis | 24 dz., SM | m. | 1700 | ārtelpu/ iekštelpu tipa
15 | Dzīslu organizatorplate | 24 dz. | kompl. | 1
16 | PEH caurule | d50 | m | 20 | stāvvadiem
17 | Gofrēta caurule | d25 | m | 30
18 | Montāžas materiāli |  | kompl. | 2 | 1-ārējiem darbiem; 2-iekštelpas darbiem
aktīvā aparatūra
19 | Komutators (switch) | Aruba 3810M 48G (JL074A) PoE+ | kompl. | 1 | ar stiprinājumiem un elektrovadam
20 | Modulis | HPE Aruba 3810M 4SFP+ Module | kompl. | 1
21 | Barošanas bloks | Aruba X372 54VDC 1050W 110-240VAC Power Supply (JL087A) | kompl. | 2 | komutatoram

## Būvdarbu apjomi
SIA "VDC"
Nr. p.k. | Darbu apraksts | Mērvien. | Apjoms
1. | Kabeļu kanalizācijas celtniecība vai papildināšana, ja cauruļu skaits blokā: 2 | kan./m. | 47.8
2. | Kabeļu kanalizācijas cauruļu ieguldīšana tranšejā | m | 85.6
3. | Kabeļu sakaru akas KP-PEH uzstādīšana | kompl. | 1
4. | Kabeļu kanalizācijas ievada izbūvēšana | kompl. | 1
5. | Iekštelpas stāvvada izbūvēšana | m | 20
6. | Bruģa seguma atjaunošana | m2 | 4
7. | Zaļas zonas seguma atjaunošana | m2 | 2.9
8. | Dzīslu organizatorplates uzstādīšana esošā uzmavā | kompl. | 1
9. | Optisko šķēdru metināšana | gab. | 96
10. | Optisko kabeļa vilkšana esošā kanalizācijā | m | 1270
11. | Optisko kabeļa vilkšana jaunā kanalizācijā | m | 140
12. | Optisko kabeļa vilkšana iekštelpā | m | 300
13. | Atkritumu izvešana | m3 | 0.9
14. | Nodošanas dokumentācija | kompl. | 1
15. | Mērījumi, izpilddokumentācija | kompl. | 1
16. | Darba vietas sakopšana | kompl. | 1
17. | Papilddarbi | kompl. | 1