## Apsardze un pieejas kontrole
Nr. | Nosaukums | Tips vai marka | Mērvienība | Daudzums
Apsardzes un piekļūves sistēmas iekārtas un ierīces:
1 | Concept 4000 kontrol panelis korpusā ar barošanas bloku, 16 zonas, 2000 lietotāju, 96 rajoni, (paplašinās līdz: 64 standarta durvīm, 32 intelektuālām durvīm, 32 termināliem, 512 zonām, 6 liftiem) 460x358x85 995002EU | Inner Range | kpl. | 1
2 | 995016 512kB čipš priekš 995002EU | Inner Range | gb. | 1
3 | Ethernet + 1 x RS232 Porta moduļa plate. 995090 | Inner Range | gb. | 1
4 | LAN izolators metāla kastē. 995080 | Inner Range | gb. | 1
5 | Insight Professional: 1 panelis, 1 klients Datora sistēmas minimālās vajadzības: 2GHz single-core processor; 1Gb RAM; CD-ROM; USB; 300Mb free HDD space; Pele, tastatūra; Windows® XP or Windows® Vista. Datora sistēmas rekomendējamās vajadzības: 2 GHz dual core processor; 4Gb RAM; CD-ROM; 100 Mbps network interface card; USB; 260Gb HDD (SQL bāzei jāliek lielāķi diski); Pele, tastatūra; Microsoft® Windows® 2003 Server. 994402UK | Inner Range | kpl. | 1
6 | Reporting Licence: darba laika uzskaite, klienta vēsture, pieeja. 994405 | Inner Range | gb. | 1
7 | Active User Rotation Module (AURM) 994432 | Inner Range | gb. | 1
8 | 16 Zonu paplašinātājs (metāla korpusā ar barošanas bloku). 995004 | Inner Range | kpl. | 1
9 | 16 zonu paplašinātāja plate 995006 | Inner Range | kpl. | 1
10 | 1. durvju kontroleris ar korpusu un baroš.bloku 995011PS | Inner Range | kpl. | 44
11 | Color LCD tastatūra, 995060 | Inner Range | gb. | 1
12 | Rackmount 4U case/i7 cpu 4770T 2,5 GHz/3x4Tb WDRed SATA 3 HDD/ 128Gb SSD/16Gb DDR4 RAM/ gigabit etherneth/ Win10 pro x64 licence |  | kpl. | 1
13 | Akumulators 12V 7.0Ah | Inner Range | gb. | 44
14 | APC UPS 19' RACK 1U 2000VA LAN interface | Inner Range | gb. | 1
15 | Patch kabelis RJ-45 - RJ-45 FTP Kat.6 3m |  | gb.
16 | Proximity karšu nolasītājs ārtelpu | Rosslare AYJR-12B Wiegant 26bit | gb. | 10
17 | Proximity karšu nolasītājs iekštelpu | Rosslare AYJR-12W Wiegant 26bit | gb. | 56
Sistēmas devēji:
18 | Magnetiskais kontakts |  | gb. | 49
19 | Vārtu magnētiskais kontakts MS-55 |  | gb. | 2
20 | IR kustibas detektors |  | gb. | 24
21 | IR kustibas detektora stiprinājuma kronšteins (pie sienas vai griestiem) |  | gb. | 24
22 | El.magnēts līdz 400kg | ML-300 | gb. | 41
23 | 1-durvju moduļa kārba | 150x150mm | gb. | 44
24 | Barošanas bloks 12VDC 12A |  | gb. | 44
Kabeļi un vadi:
25 | Kabelis UTP Kat.5e, iekš. Instalācijai | UTP Kat.5e | m | 1600
26 | Kabelis 6x0.22 (kustības detektori un magnētiskie kontakti) | CQR | m | 1800
27 | Barošanas kabelis iekšējai instalācijai | NYM-J 3x2.5 mm2 | m | 1000
28 | Barošanas kabelis iekšējai instalācijai | NYM-J 2x0,75 mm2 | m | 200
29 | Gofrēta caurule | d=25mm | m | 2000
30 | Gofrēta caurule āreja | d=40mm | m | 200
31 | Savienojumu kārba ārejai uzstādīšanai IP 65 |  | gb. | 1
32 | Papildmateriāli |  | kpl. | 1
33 | Ugunsdrošais pildījums | (java GVS Fire Stop ) | kpl. | 1
Domofoni
1 | Virsapmetuma krāsaino videodomofonu ieejas panelis | DRC-40K (Commax) | kompl. | 2
2 | Zemapmetuma domofonu klausule ar 7” krāsaino LCD ekranu | CDV-70U (Commax) | kompl. | 2
3 | Kabelis | FTP Cat.6 | m | 180

## Datortīkls
Nr. | Nosaukums | Tips vai marka | Mērvienība | Daudzums
1 | Telekomunikāciju skapis ar metāla durvīm un slēdzi | 42U 1000x800mm | kpl. | 3
2 | Telekomunikāciju skapis ar metāla durvīm un slēdzi | 14U 800x800mm | kpl. | 1
3 | Ventilatoru panelis ar termostatu |  | kpl. | 4
4 | Zemējuma klemme komutācijas skapim |  | kpl. | 4
5 | Skrūves - uzgriežņi M6 (komutācijas skapim) |  | kpl. | 4
6 | 9-vietīgā el. Rozete 19' montēt komutācijas skapī |  | kpl. | 7
7 | PoE switch 26 ports | SLM2024PT SG 200-26P | gb. | 4
8 | PoE Switch 50 port | piegādā un uzstāda pasūtītājs | gb. | 1
9 | Switch 50 port | piegādā un uzstāda pasūtītājs | gb. | 1
10 | SFP modulis SM Mikrotik | S-31DLC20D | gb. | 4
11 | Patch panelis Cat6 | 24p Cat6 UTP B3 | gb. | 8
12 | 24p duplex optiskais patch panelis ar kaseti un SC adapteri |  | kpl. | 5
13 | Pigteils SM-SC |  | gb. | 164
14 | Cat6 UTP patch kabelis 1.0m | Cat6 UTP 1m | gb. | 118
15 | Cat6 UTP patch kabelis 3.0m | Cat6 UTP 3m | gb. | 77
16 | SM optiskais patch kabelis 2.0m SC-LC | SM SC-LC 2m | gb. | 7
17 | SM optiskais patch kabelis 10.0m LC-LC | SM LC-LC 10m | gb. | 1
18 | SM optiskais patch kabelis 2.0m LC-LC | SM LC-LC 2m | gb. | 2
19 | Kabeļu organaizeris horizontālais |  | gb. | 11
20 | UPS APC Smart-UPS 3000VA LCD RM 2U 230V | piegādā un uzstāda pasūtītājs | gb. | 4
21 | Kabelis | B3 Cat6 4x2x0.5 LSZH (Low Smoke Zero Halogen) | m | 7200
22 | Optisko šķiedru kabelis 24 dzīslas SM | A-DQ(ZN)B2Y | m | 840
23 | Dubultie datu rozetes komplekti ar kārbu un rāmīšiem |  | kpl. | 43
24 | Vienvietīgais datu rozetes komplekti ar kārbu un rāmīšiem |  | kpl. | 12
25 | Ugunsdrošās putas caurumu aizpildīšanai |  | kpl. | 2
26 | PVC caurule d20 |  | m | 1500
27 | Rievu kalšana |  | m | 20
28 | Kabeļu kanāls 65x130 |  | m | 20
29 | Kabeļu kanāls 40x60 |  | gb. | 315
30 | Kabeļu trepe no nerūsejošā tērauda | Schneider Electric WIBE 300mm 3m AISI316L | gb. | 75
31 | Kabeļu trepes līkums 90° | Schneider Electric WIBE 300mm AISI316L | gb. | 5
32 | Kabeļu trepes "T" veida savienojums | Schneider Electric WIBE 300mm AISI316L | gb. | 5
33 | Montāžas un stiprināšanas materiāli |  | kpl. | 1

## Videonovērošana
Nr. | Nosaukums | Tips vai marka | Mērvienība | Daudzums
1 | IP videokamera (iekštelpās) | HikVision DS-2CD2532F-IS | gb. | 24
2 | IP videokamera (uz fasādes) | HikVision DS-2CD2T22-I5 | gb. | 17
3 | Ierakstīšanas ierīce, software | Luxriot Enterprise | gb. | 1
4 | LED monitors 27" | Samsung | gb. | 4
5 | Ierakstīšanas ierīce, dators | Rackmount 4U case/i7 cpu 4770T 2,5 GHz/6x8Tb WDRed SATA 3 HDD/ 128Gb SSD/16Gb DDR4 RAM/ gigabit etherneth/ Win10 pro x64 licence | kpl. | 1
6 | Instalācijas un papildus materiāli |  | kpl. | 1
7 | Ugunsdrošais pildījums | (java GVS Fire Stop ) | kpl. | 1

## UAS
Nr. | Nosaukums | Tips vai marka | Mērvienība | Daudzums
Kontroles panelis:
1 | Kontroles panelis | IRIS (1-4) L P LV | kpl. | 1
2 | Korpus papildus baterijām | Battery Box IRIS 100 Ah | kpl. | 1
3 | Cilpu paplašinātājs | IRIS Loop TTE | gb. | 1
4 | Akumulators | 12V/17 A/h | gb. | 2
Sistēmas devēji:
5 | Adrešu kombinēts dūmu un siltuma devējs | SensoIRIS M140 / 31060048 | gb. | 130
6 | Adrešu siltumu devējs | SensoIRIS T110 IS / 31060050 | gb. | 4
7 | Devēju bāze | SensoIRIS B124 / 31060047 | gb. | 102
8 | Adrešu kombinēts dūmu un siltuma devējs ar iebūvēto izolatoru | SensoIRIS M140IS / 31060048 | gb. | 32
9 | Rokas adreses trauksmes poga ar izolatoru | SensoIRIS MCP 150 / 31060045 | kpl. | 9
10 | Rokas adreses trauksmes pogas bāze |  | gb. | 9
11 | Vadības modulis | SensoIRIS MIO22 | kpl. | 50
12 | Adrešu sirēna | SensoIRIS BSOU IS / 32020011 | gb. | 18
13 | Analoga sirēna ar gaismas indikāciju IP65 |  | gb. | 1
14 | Iznesamais LED indikators |  | gb. | 54
Instalācijas materiāli:
15 | Kabelis vent. atslēgšana, el. barošana | JE-H(St)H180E30 3x1.5 | m | 300
16 | Kabelis cilpas | JE-H(St)H180E30 1x2x0.8+0.8 | m | 2100
17 | Kabelis ārējo sirēnu pieslēgšana | JE-H(St)H180E30 1x2.0 | m | 200
18 | Aizsargcaurule PVC d25 mm |  | m | 450
19 | Kabeļu kanāls 10x20 |  |  | 480
20 | Kabeļu kanāls 40x60 |  |  | 260
21 | Instalācijas materiāli |  | kpl. | 1
22 | Starpsienu urbšanas darbi |  | gb. | 10
23 | Ugunsdrošais pildījums | (java GVS Fire Stop ) | kpl. | 1