## Buvniec_kopsvilkums
9.pielikums Atklātā iepirkuma „ 10kV un 0.4kV kabeļlīnijas pārbūve K. Valdemāra ielā, Ventspilī” nolikumam, iepirkuma identifikācijas Nr. VBOP 2018/ 134
Būvniecības kopsavilkums
Iepirkuma nosaukums: 10kV un 0.4kV kabeļlīnijas pārbūve K. Valdemāra ielā, Ventspilī
Objekta nosaukums: 10kV un 0.4kV kabeļlīnijas pārbūve K. Valdemāra ielā, Ventspilī
Kopsavilkums sastādīts: 2018. gada ___._________
Nr.p.k | Nosaukums | Objekta izmaksas (EUR)
1 | 1.kārta
2 | 2.kārta
Pavisam būvniecības izmaksas, EUR

## KOPTAME_1K
1.kārtas Būvdarbu apjomu tabulas
Kopsavilkuma aprēķini pa darbu vai konstruktīvo elementu veidiem.
Iepirkuma nosaukums: |  | 10kV un 0.4kV kabeļlīnijas pārbūve K. Valdemāra ielā, Ventspilī
Objekta nosaukums: |  | 10kV un 0.4kV kabeļlīnijas pārbūve K. Valdemāra ielā, Ventspilī
Kopējā darbietilpība, c.st.
Tāmes izmaksa, EUR
|  |  | Tāme sastādīta: |  | 2018. gada __.______
Nr.p.k. | Kods, tāmes Nr. | Darba veids vai konstruktīvā elementa nosaukums | Tāmes izmaksas EUR | Tai skaitā |  |  | Darbietilpība (c/h)
|  |  |  | Darba alga (EUR) | Būviztsrādājumi (EUR) | Mehānismi (EUR)
1.kārta
1 | Lokālā tāme Nr. 1 | 0.4kV pieslēgumu pēcuzskaites tīkli
2 | Lokālā tāme Nr. 2 | 0.4kV apgaismojuma tīkli
3 | Lokālā tāme Nr. 3 | TP9111 un TP965 abonenta tīklu demontāža
4 | Lokālā tāme Nr. 4 | 0.4kV tīklu pārcelšana, pēcuzskaites tīkli IO-94902
Kopā
Virsizdevumi ___%
t.sk. darba aizsardzība
Peļņa __%
LĪGUMCENA KOPĀ:
Sastādīja:
Pārbaudīja:

## 1 VBP
Lokālā tāme Nr. 1
Nr.p.k. | Būvdarbu nosaukums | Mērvienība | Daudzums
Darbu izmaksas
1 | Tranšeja - bedre kabeļa vai citu apakšzemes komunikāciju apsekošanai (šurfēšana) | gab. | 7
2 | Tranšejas rakšana un aizbēršana viena līdz divu kabeļu (caurules) gūldīšanai 1m dziļumā | m | 8
3 | Tranšejas rakšana un aizbēršana viena līdz divu kabeļu (caurules) gūldīšanai 1m dziļumā ar rokām | m | 25
4 | Kabeļu aizsargcaurules d=līdz 110 mm ieguldīšana gatavā tranšejā | m | 65
5 | Bruģa (flizes) klājuma ieklāšana | m2 | 35
6 | Bruģa (flizes) klājuma demontāža | m2 | 35
7 | Brauktuvju (ceļa) apmaļu atjaunošana | m | 2
8 | Grunts planēšana bez papildus grunts pievešanas | m2 | 5
9 | Grunts uzbēršana un planēšana - ar atvesto grunti. | m3 | 5.5
10 | Liekās grunts aizvešana | m3 | 14
11 | ZS kabeļa līdz 35 mm2 ievēršana caurulē | m | 65
12 | ZS kabeļa līdz 35 mm2 montāža uz plauktiem, kabeļu tuneļos, kanālos | m | 20
13 | ZS kabeļa demontāža | m | 16
14 | ZS plastmasas izolācijas kabeļa līdz 35 mm2 gala apdare | gab. | 4
15 | ZS kabeļlīnijas pievienošana (atvienošana) | pievienoj. | 2
16 | Kabeļu ieeju noblīvēšana | gab. | 1
17 | Caurumu līdz 30 mm urbšana līdz 1 m | gab. | 2
18 | EPL vai sarkanās līnijas nospraušana | km | 0.065
19 | EPL digitālā uzmērīšana | km | 0.065
Materiālu izmaksas
1 | Kabelis 1kV, četrdzīslu 4x35 Cu, NYY-J | m | 85
2 | Gala apdare (g/a) līdz 1kV, četrdzīslu kabelim 16-70 mm2, EPKT 0015 | gab. | 4
3 | Kabeļu aizsardzības caurule d=50, zemē guldāmā, gofrētā, lokanā 450N, EVOCAB FLEX | m | 65
4 | Signāllenta kabeļlīnijai | m | 65
5 | Šķembas | m3 | 5
6 | Betons C16/20 | m3 | 0.1
7 | Brauktuves apmales | m | 2
8 | Kabeļu blīvējums 18-36mm kabelim | kompl. | 2

## 2 VBP
Lokālā tāme Nr. 2
Nr.p.k. | Būvdarbu nosaukums | Mērvienība | Daudzums
Darbu izmaksas
1 | Tranšeja - bedre ZS uzmavām | gab. | 1
2 | Ekspluatācijā esoša kabeļa kabeļa pārcelšana - bez sprieguma | m | 2
3 | ZS kabeļa demontāža | m | 6
4 | ZS plastmasas izolācijas kabeļa no 50 līdz 150 mm2 savienošanas uzmavas montāža | gab. | 1
5 | Kabeļu komutācijas sadalnes demontāža (piem., KS tipa) | gab. | 1
Materiālu izmaksas
1 | Savienošanas uzmava (s/u) līdz 1kV, četrdzīslu kabelim 16-70 mm2, LJSM-4x035-095 | gab. | 1

## 3 VBP
Lokālā tāme Nr. 3
Nr.p.k. | Būvdarbu nosaukums | Mērvienība | Daudzums
Darbu izmaksas
1 | ZS kabeļa demontāža | m | 70
2 | Sietveida nožogojuma demontāža | m2 | 40
3 | Kopnes demontāža (TP, SP/FP, AST) | m | 15
4 | Iebūvētā, slēgtā TP iekārtu komplekta demontāža | k-ts | 1
5 | VS slēgiekārtas 2 - 5 ligzdu komplekta demontāža | gab. | 1
6 | VS slēgiekārtas 6 - 10 ligzdu komplekta demontāža | gab. | 1
7 | Transformatora ar jaudu 100-400 kVA demontāža | gab. | 3

## 4 VBP
Lokālā tāme Nr. 4
Nr.p.k. | Būvdarbu nosaukums | Mērvienība | Daudzums
Darbu izmaksas
1 | Tranšeja - bedre kabeļa vai citu apakšzemes komunikāciju apsekošanai (šurfēšana) | gab. | 2
2 | Tranšeja - bedre ZS uzmavām | gab. | 10
3 | Tranšejas rakšana un aizbēršana viena līdz divu kabeļu (caurules) gūldīšanai 1m dziļumā | m | 20
4 | Tranšejas rakšana un aizbēršana viena līdz divu kabeļu (caurules) gūldīšanai 1m dziļumā ar rokām | m | 6
5 | Tranšejas rakšana un aizbēršana trīs līdz četru kabeļu (caurules) gūldīšanai 1m dziļumā ar rokām | m | 3
6 | Kabeļu aizsargcaurules d=līdz 110 mm ieguldīšana gatavā tranšejā | m | 103
7 | Ekspluatācijā esoša kabeļa kabeļa pārcelšana - bez sprieguma | m | 19
8 | Bruģa (flizes) klājuma ieklāšana | m2 | 2
9 | Brauktuves šķembu segums (Sagatavašana asfaltēšanai) | m2 | 9
10 | Iekškvartālu ceļu un gājēju zonas asfalta atjaunošana | m2 | 9
11 | Ielu (brauktuvju) asfaltbetona seguma demontāža | m2 | 9
12 | Bruģa (flizes) klājuma demontāža | m2 | 2
13 | Trotuāru (zālāju) apmales atjaunošana | m | 3
14 | Grunts planēšana bez papildus grunts pievešanas | m2 | 2.5
15 | Grunts uzbēršana un planēšana - ar atvesto grunti. | m3 | 4
16 | Liekās grunts aizvešana | m3 | 10
17 | Teritorijas labiekārtošana | m2 | 27
18 | ZS kabeļa līdz 35 mm2 ieguldīšana gatavā tranšejā | m | 39
19 | ZS kabeļa līdz 35 mm2 ievēršana caurulē | m | 120
20 | ZS kabeļa līdz 35 mm2 montāža uz plauktiem, kabeļu tuneļos, kanālos | m | 36
21 | ZS kabeļa demontāža | m | 74
22 | ZS plastmasas izolācijas kabeļa līdz 35 mm2 gala apdare | gab. | 12
23 | ZS plastmasas izolācijas kabeļa līdz 35 mm2 savienošanas uzmavas montāža | gab. | 10
24 | Individuālās uzskaites sadalnes ar vienu skaitītāju demontāža (piem., LU) | gab. | 2
25 | Instalācijas, spaiļu kārbas montāža | gab. | 2
26 | Instalācijas, spaiļu kārbas demontāža | gab. | 1
27 | EPL vai sarkanās līnijas nospraušana | km | 0.21
28 | EPL digitālā uzmērīšana | km | 0.21
Materiālu izmaksas
1 | Kabelis 1kV, četrdzīslu 4x16 Al, AXMK | m | 129
2 | Kabelis 1kV, piecdzīslu 5x16 Cu, NYY-J | m | 66
3 | Gala apdare (g/a) līdz 1kV, četrdzīslu kabelim 16-70 mm2, EPKT 0015 | gab. | 7
4 | Gala apdare (g/a) līdz 1kV, piecdzīslu kabelim 10-35mm2, POLT-01/5x10-35 | gab. | 5
5 | Kabeļu aizsardzības caurule d=50, zemē guldāmā, gofrētā, lokanā 450N, EVOCAB FLEX | m | 93
6 | Kabeļu aizsardzības caurule d=50, zemē guldāmā, gofrētā, cietā 750N, EVOCAB HARD | m | 10
7 | Savienošanas uzmava (s/u) līdz 1kV, četrdzīslu kabelim 16-70 mm2, LJSM-4x016-050 | kompl. | 5
8 | Savienošanas uzmava (s/u) līdz 1kV, piecdzīslu kabelim 10-35mm2, POLJ-01/5x10-35 | kompl. | 5
9 | Betons C16/20 | m3 | 0.1
10 | Ietves apmales | m | 3
11 | Kabeļa brīdinājuma lenta | m | 183
12 | Cinkota tērauda aizsargprofils 4x35, l=2.5m | gab. | 2
13 | Savienojuma kārba ar klemmēm, ABOX IP44 | gab. | 2
14 | Smiltis | m3 | 1
15 | Šķembas | m3 | 1.5

## KOPTAME_2K
2.kārtas Būvdarbu apjomu tabulas
Kopsavilkuma aprēķini pa darbu vai konstruktīvo elementu veidiem.
Iepirkuma nosaukums: |  | 10kV un 0.4kV kabeļlīnijas pārbūve K. Valdemāra ielā, Ventspilī
Objekta nosaukums: |  | 10kV un 0.4kV kabeļlīnijas pārbūve K. Valdemāra ielā, Ventspilī
Kopējā darbietilpība, c.st.
Tāmes izmaksa, EUR
|  |  | Tāme sastādīta: |  | 2018. gada __.______
Nr.p.k. | Kods, tāmes Nr. | Darba veids vai konstruktīvā elementa nosaukums | Tāmes izmaksas EUR | Tai skaitā |  |  | Darbietilpība (c/h)
|  |  |  | Darba alga (EUR) | Būviztsrādājumi (EUR) | Mehānismi (EUR)
2.kārta
1 | Lokālā tāme Nr. 1 | 0.4kV pieslēguma tīkli (TN Nr.101392183; Nr.101395180)
2 | Lokālā tāme Nr. 2 | TP9111 un TP965 ST tīklu demontāža, IO-91062
3 | Lokālā tāme Nr. 3 | 0.4kV tīklu pārcelšana, IO-94902
Kopā
Virsizdevumi ___%
t.sk. darba aizsardzība
Peļņa __%
LĪGUMCENA KOPĀ:
Sastādīja:
Pārbaudīja:

## 1 ST
Lokālā tāme Nr. 1
Nr.p.k. | Būvdarbu nosaukums | Mērvienība | Daudzums
Darbu izmaksas
1 | Tranšeja - bedre kabeļa vai citu apakšzemes komunikāciju apsekošanai (šurfēšana) | gab. | 27
2 | Tranšeja horizontālam zemēšanas kontūram | m | 3
3 | Tranšejas rakšana un aizbēršana viena līdz divu kabeļu (caurules) gūldīšanai 1m dziļumā | m | 14
4 | Tranšejas rakšana un aizbēršana viena līdz divu kabeļu (caurules) gūldīšanai 1m dziļumā ar rokām | m | 58
5 | Tranšejas rakšana un aizbēršana trīs līdz četru kabeļu (caurules) gūldīšanai 1m dziļumā ar rokām | m | 42
6 | Kabeļu aizsargcaurules d=125 līdz 160 mm ieguldīšana gatavā tranšejā | m | 146
7 | Bruģa (flizes) klājuma ieklāšana | m2 | 109
8 | Bruģa (flizes) klājuma demontāža | m2 | 109
9 | Brauktuvju (ceļa) apmaļu atjaunošana | m | 47
10 | Trotuāru (zālāju) apmales atjaunošana | m | 46
11 | Grunts planēšana bez papildus grunts pievešanas | m2 | 14.5
12 | Grunts uzbēršana un planēšana - ar atvesto grunti. | m3 | 17
13 | Liekās grunts aizvešana | m3 | 44
14 | Krūmu izciršana, sakņu izraušana | m2 | 5
15 | Teritorijas labiekārtošana | m2 | 41
16 | ZS kabeļa 185 mm2 un lielāka ieguldīšana gatavā tranšejā | m | 105
17 | ZS kabeļa 185 mm2 un lielāka ievēršana caurulē | m | 141
18 | ZS kabeļa 185 mm2 un lielāka montāža uz plauktiem, kabeļu tuneļos, kanālos | m | 21
19 | ZS plastmasas izolācijas kabeļa 185 mm2 un lielāka gala apdare | gab. | 6
20 | Uzskaites sadalnes vairākiem elektroenerģijas skaitītājiem un kabeļu komutācijas sekciju montāža (piem., UKS tipa) | gab. | 2
21 | Drošinātāju uzstādīšana | gab. | 18
22 | Automātslēdža montāža sadalnē | gab. | 4
23 | Blokslēdža montāža | gab. | 5
24 | Drošinātāju līstes montāža (Spriegumaktīvs darbs) | gab. | 1
25 | Kabeļu ieeju noblīvēšana | gab. | 1
26 | Caurules montāža ēkas pamatos, sienā | gab. | 2
27 | Horizontālā zemētāja montāža tranšejā | m | 3
28 | Vertikālā zemētāja dziļumā līdz 5 m montāža | gab. | 1
29 | EPL vai sarkanās līnijas nospraušana | km | 0.267
30 | EPL digitālā uzmērīšana | km | 0.267
31 | Transporta un gājēju kustības organizēšana | objekts | 1
Materiālu izmaksas
1 | Sadalne KKMV-4+USMV-2/100 | gab. | 2
2 | Pamatne PKMV-4 sadalnēm KKMV | gab. | 2
3 | Kabelis 1kV, četrdzīslu, 4x240 Al, AXMK | m | 267
4 | Gala apdare (g/a) līdz 1kV, četrdzīslu kabelim 150-240 mm2, EPKT 0063 | gab. | 6
5 | Kabeļu aizsardzības caurule d=160, zemē guldāmā, gofrētā, cietā 750N, EVOCAB HARD | m | 84
6 | Kabeļu aizsardzības caurule d=160, zemē guldāmā, gofrētā, lokanā 450N, EVOCAB FLEX | m | 15
7 | Kabeļu aizsardzības caurule d=160, zemē guldāma, cietā, paaugstinātas spiedes stiprības 1250N, EVOCAB SUPERHARD | m | 26
8 | Rezerves aizsardzības caurule d=160, zemē guldāma, cietā, paaugstinātas spiedes stiprības 1250N, EVOCAB SUPERHARD | m | 21
9 | Burtu-ciparu operatīvie apzīmējumi sadalnei | sadalne | 2
10 | Signāllenta kabeļlīnijai | m | 251
11 | Apaļdzelzs zemējuma savienošanai, d=10mm | m | 3
12 | Spailes zemējuma savienošanai | gab. | 2
13 | Zemējuma elektrods (vertikālais) 16mm/2000mm | gab. | 1
14 | Zemējuma komplekts EPL balstam, kabeļu komutācijas vai uzskaites sadalnēm | gab. | 2
15 | Automātslēdzis 3P, C, 100A | gab. | 4
16 | Drošinātājslēdzis, vertikālais NH2, saskaņā ar DIN 73620/1, nominālā strāva 400A | gab. | 1
17 | Drošin.slēdzis SILAS SB NH00 60 EB70 R5 hor. EFEN (0006489) | gab. | 1
18 | Drošin.slēdzis SILAS SB NH2 60 EB70 R hor. EFEN (0006449) | gab. | 4
19 | Drošinātājs, NH00, gL/gG, 160 A | gab. | 3
20 | Drošinātājs, NH2, gL/gG, 250 A | gab. | 6
21 | Keramzīts sadalietaisēm, frakcija 4/10 | l | 86
22 | Naži, NH2 | gab. | 9
23 | Grants | m3 | 2.6
24 | Betons C16/20 | m3 | 3
25 | Brauktuves apmales | m | 47
26 | Ietves apmales | m | 46
27 | Šķembas | m3 | 14.5
28 | Profilpuscilindra slēdzene pusmēness TA un sadalnēm | gab. | 2
29 | Ugunsdrošās putas CFS-F FX | gab. | 1

## 2 ST
Lokālā tāme Nr. 2
Nr.p.k. | Būvdarbu nosaukums | Mērvienība | Daudzums
Darbu izmaksas
1 | ZS kabeļa demontāža | m | 70
2 | VS 3 dzīslu kabeļa demontāža | m | 40
3 | Elektroenerģijas skaitītāja demontāža | gab. | 4
4 | Iebūvētā, slēgtā TP iekārtu komplekta demontāža | k-ts | 1
5 | Transformatora ar jaudu 100-400 kVA demontāža | gab. | 1
6 | Operatīvo apzīmējumu demontāža/aizkrāsošana | k-ts | 2
Materiālu izmaksas
1 | Krāsa operatīvo apzīmējumu aizkrāsošanai | k-ts | 2

## 3 ST
Lokālā tāme Nr. 3
Nr.p.k. | Būvdarbu nosaukums | Mērvienība | Daudzums
Darbu izmaksas
1 | Tranšeja - bedre kabeļa vai citu apakšzemes komunikāciju apsekošanai (šurfēšana) | gab. | 20
2 | Tranšeja - bedre ZS uzmavām | gab. | 9
3 | Tranšeja horizontālam zemēšanas kontūram | m | 15
4 | Tranšejas rakšana un aizbēršana piecu līdz astoņu kabeļu (caurules) guldīšanai 1m dziļumā ar rokām | m | 6
5 | Tranšejas rakšana un aizbēršana viena līdz divu kabeļu (caurules) gūldīšanai 1m dziļumā | m | 51
6 | Tranšejas rakšana un aizbēršana trīs līdz četru kabeļu (caurules) gūldīšanai 1m dziļumā | m | 10
7 | Tranšejas rakšana un aizbēršana piecu līdz astoņu kabeļu (caurules) gūldīšanai 1m dziļumā | m | 24
8 | Tranšejas rakšana un aizbēršana viena līdz divu kabeļu (caurules) gūldīšanai 1m dziļumā ar rokām | m | 51
9 | Tranšejas rakšana un aizbēršana trīs līdz četru kabeļu (caurules) gūldīšanai 1m dziļumā ar rokām | m | 15
10 | Kabeļu aizsargcaurules d=līdz 110 mm ieguldīšana gatavā tranšejā | m | 167
11 | Ekspluatācijā esoša kabeļa kabeļa pārcelšana - bez sprieguma | m | 10
12 | Bruģa (flizes) klājuma ieklāšana | m2 | 113
13 | Grants seguma brauktuves ieklāšana | m2 | 7
14 | Bruģa (flizes) klājuma demontāža | m2 | 113
15 | Brauktuvju (ceļa) apmaļu atjaunošana | m | 84
16 | Trotuāru (zālāju) apmales atjaunošana | m | 58
17 | Grunts planēšana bez papildus grunts pievešanas | m2 | 28
18 | Grunts uzbēršana un planēšana - ar atvesto grunti. | m3 | 34
19 | Liekās grunts aizvešana | m3 | 86
20 | Teritorijas labiekārtošana | m2 | 39
21 | Dabīgā akmens bruģa seguma atjaunošana | m2 | 93
22 | Dabīgā akmens bruģa seguma demontāža | m2 | 93
23 | ZS kabeļa līdz 35 mm2 ieguldīšana gatavā tranšejā | m | 3
24 | ZS kabeļa no 50 līdz 150 mm2 ieguldīšana gatavā tranšejā | m | 107
25 | ZS kabeļa līdz 35 mm2 ievēršana caurulē | m | 48
26 | ZS kabeļa no 50 līdz 150 mm2 ievēršana caurulē | m | 189
27 | ZS kabeļa līdz 35 mm2 montāža uz plauktiem, kabeļu tuneļos, kanālos | m | 6
28 | ZS kabeļa no 50 līdz 150 mm2 montāža uz plauktiem, kabeļu tuneļos, kanālos | m | 36
29 | ZS kabeļa demontāža | m | 86
30 | ZS plastmasas izolācijas kabeļa līdz 35 mm2 gala apdare | gab. | 2
31 | ZS plastmasas izolācijas kabeļa no 50 līdz 150 mm2 gala apdare | gab. | 11
32 | Kabeļkurpes montāža (maiņa) | gab. | 6
33 | ZS plastmasas izolācijas kabeļa līdz 35 mm2 savienošanas uzmavas montāža | gab. | 2
34 | ZS plastmasas izolācijas kabeļa no 50 līdz 150 mm2 savienošanas uzmavas montāža | gab. | 7
35 | Uzskaites sadalnes vairākiem elektroenerģijas skaitītājiem un kabeļu komutācijas sekciju montāža (piem., UKS tipa) | gab. | 4
36 | Elektroenerģijas ievada uzskaites sadalnes līdz diviem skaitītājiem montāža (piem., LU, M-DUS tipa) | gab. | 1
37 | Uzskaites sadalnes vairākiem elektroenerģijas skaitītājiem un kabeļu komutācijas sekciju demontāža (piem., UKS tipa) | gab. | 4
38 | Drošinātāju uzstādīšana | gab. | 43
39 | Automātslēdža montāža sadalnē | gab. | 14
40 | Blokslēdža montāža | gab. | 14
41 | Elektroenerģijas skaitītāja montāža | gab. | 12
42 | Elektroenerģijas skaitītāja demontāža | gab. | 12
43 | Horizontālā zemētāja montāža tranšejā | m | 15
44 | Vertikālā zemētāja dziļumā līdz 5 m montāža | gab. | 5
45 | Esošās aizsargcaurules atrakšana, pārcelšana | m | 24
46 | Horizontālā blokslēdža shēmojuma pārbūve | kompl. | 1
47 | Tranšeju nostiprināšana pie ēku pamatiem | m | 10
48 | EPL vai sarkanās līnijas nospraušana | km | 0.305
49 | EPL digitālā uzmērīšana | km | 0.305
Materiālu izmaksas
1 | Sadalne KKMV-4+USMV-2/63 | gab. | 2
2 | Sadalne KKMV-6+USMV-4/63 | gab. | 2
3 | Pamatne PKMV-4 sadalnēm KKMV | gab. | 2
4 | Pamatne PKMV-6 sadalnēm KKMV | gab. | 2
5 | Kabelis 1kV, četrdzīslu 4x150 Al, AXMK | m | 295
6 | Kabelis 1kV, četrdzīslu 4x70 Al, AXMK | m | 28
7 | Kabelis 1kV, četrdzīslu 4x16 Al, AXMK | m | 54
8 | Kabelis 1kV, piecdzīslu 5x16 Cu, NYY-J | m | 12
9 | Gala apdare (g/a) līdz 1kV, četrdzīslu kabelim 16-70 mm2, EPKT 0015 | gab. | 1
10 | Gala apdare (g/a) līdz 1kV, četrdzīslu kabelim 16-70 mm2, EPKT 0031 | gab. | 2
11 | Gala apdare (g/a) līdz 1kV, četrdzīslu kabelim 70-150 mm2, EPKT 0047 | gab. | 9
12 | Kabeļu kurpe, presējama, 150mm2, DIN46235 | gab. | 6
13 | Kabeļu aizsardzības caurule d=110, zemē guldāmā, gofrētā, cietā 750N, EVOCAB HARD | m | 41
14 | Kabeļu aizsardzības caurule d=50, zemē guldāmā, gofrētā, lokanā 450N, EVOCAB FLEX | m | 35
15 | Kabeļu aizsardzības caurule d=50, zemē guldāmā, gofrētā, cietā 750N, EVOCAB HARD | m | 13
16 | Kabeļu aizsardzības caurule d=110, zemē guldāmā, gofrētā, lokanā 450N, EVOCAB FLEX | m | 55
17 | Kabeļu aizsardzības caurule d=110, zemē guldāma, cietā, paaugstinātas spiedes stiprības 1250N, EVOCAB SUPERHARD | m | 14
18 | Rezerves aizsardzības caurule d=160, zemē guldāma, cietā, paaugstinātas spiedes stiprības 1250N, EVOCAB SUPERHARD | m | 9
19 | Savienošanas uzmava (s/u) līdz 1kV, četrdzīslu kabelim 16-70 mm2, LJSM-4x016-050 | kompl. | 1
20 | Savienošanas uzmava (s/u) līdz 1kV, četrdzīslu kabelim 120-240 mm2, LJSM-4x095-240 | kompl. | 7
21 | Savienošanas uzmava (s/u) līdz 1kV, piecdzīslu kabelim 10-35mm2, POLJ-01/5x10-35 | kompl. | 1
22 | Termonosēdošā izolācija 1kV, AXMK 4x150 kabelim, 1m | gab. | 1
23 | Burtu-ciparu operatīvie apzīmējumi sadalnei | sadalne | 5
24 | Gala apdare (g/a) līdz 1kV, piecdzīslu kabelim 10-35mm2, POLT-01/5x10-35 | gab. | 1
25 | Signāllenta kabeļlīnijai | m | 224
26 | M12 uzgrieznis, NH2 blokslēdzim | gab. | 3
27 | Koniska atsperpaplāksne, DIN 6796, NH2 blokslēdzim | gab. | 3
28 | Zemējuma elektrods (vertikālais) 16mm/2000mm | gab. | 5
29 | Zemējuma komplekts EPL balstam, kabeļu komutācijas vai uzskaites sadalnēm | gab. | 5
30 | Automātslēdzis 3P, C, 16A | gab. | 4
31 | Automātslēdzis 3P, C, 20A | gab. | 6
32 | Automātslēdzis 3P, C, 40A | gab. | 3
33 | Automātslēdzis 3P, C, 50A | gab. | 1
34 | Drošin.slēdzis SILAS SB NH00 60 EB70 R5 hor. EFEN (0006489) | gab. | 4
35 | Drošin.slēdzis SILAS SB NH2 60 EB70 R hor. EFEN (0006449) | gab. | 10
36 | Aksesuāri Nr.36950-0010 (2gab.) kabeļu kurpju nosegšanai, NH2 līstei | kompl. | 1
37 | Drošinātājs, NH00, gL/gG, 40 A | gab. | 1
38 | Drošinātājs, NH00, gL/gG, 50 A | gab. | 6
39 | Drošinātājs, NH00, gL/gG, 63 A | gab. | 3
40 | Drošinātājs, NH2, gL/gG, 35 A | gab. | 3
41 | Drošinātājs, NH2, gL/gG, 63 A | gab. | 3
42 | Drošinātājs, NH2, gL/gG, 100 A | gab. | 6
43 | Sadalne IUS-2/63, 2 skaitītājiem līdz 63 A | gab. | 1
44 | Uzskaites sadalnes pamatne ST | gab. | 1
45 | Naži, NH2 | gab. | 21
46 | Keramzīts sadalietaisēm, frakcija 4/10 | l | 224
47 | Smiltis | m3 | 5
48 | Grants | m3 | 6.56
49 | Šķembas | m3 | 23
50 | Betons C16/20 | m3 | 4.3
51 | Brauktuves apmales | m | 84
52 | Ietves apmales | m | 58
53 | Profilpuscilindra slēdzene pusmēness TA un sadalnēm | gab. | 4