## Kopsavilkuma aprēķini
9.pielikums Atklātā konkursa „ Auto stāvlaukuma izbūve Ventspils Augsto tehnoloģiju parkā Nr.7, Ventspilī” nolikumam, iepirkuma identifikācijas Nr. VBOP 2018/ 139 ERAF
Būvdarbu apjomu tabulas
Kopsavilkuma aprēķins (būvdarbu veids vai konstruktīvā elementa nosaukums)
Iepirkuma nosaukums: Auto stāvlaukuma izbūve Ventspils Augsto tehnoloģiju parkā Nr.7, Ventspilī"
Objekta nosaukums: Auto stāvlaukuma izbūve Ventspils Augsto tehnoloģiju parkā Nr.7, Ventspilī"
Par kopējo summu (euro):
Kopējā darbietilpība (c/h):
Tāme sastādīta:
Nr. P.k. | Kods, tāmes Nr. | Būvdarbu veids vai konstruktīvā elementa nosaukums | Tāmes izmaksas | Tai skaitā
|  |  |  | darba alga, EUR | būv- izstrādājumi, EUR | mehānismi, EUR | Darbietilpība (c/h)
1 | Lokālā tāme Nr.1 | Lietus ūdens kanalizācijas tīkli (LKT)
2 | Lokālā tāme Nr.2 | TS daļa. Segumi un labiekārtošana.
3 | Lokālā tāme Nr.3 | ELT (apgaismojums, ārējie tīkli)
KOPĀ
Virsizdevumi(....%)
t.sk. darba aizsardzība
Peļņa(....%)
KOPĀ
PIEZĪME - izdevumi pagaidu ūdens un elektrības pieslēgumam, būvtāfelei, apsardzei būvniecības laikā, cita veida netiešie izdevumi, kas saistīti ar objekta būvniecību, izpilddokumentācijas izgatavošanai (tai skaitā Digitālo izpildmērījumu izstrāde), ir iekļaujami sadaļā "Virsizdevumi''.

## LKT
Id.Nr.: VBOP 2018/ 139 ERAF
Iepirkuma nosaukums: Auto stāvlaukuma izbūve Ventspils Augsto tehnoloģiju parkā Nr.7, Ventspilī"
Objekta nosaukums: Auto stāvlaukuma izbūve Ventspils Augsto tehnoloģiju parkā Nr.7, Ventspilī"
Lokālā tāme Nr.1: Lietus ūdens kanalizācijas tīkli (LKT)
Nr.p.k. | Darba nosaukums | Mērvienība | Daudzums
Zemes darbi projektēto ŪKT tīklu darbu zonā (zemes darbi projektēto UKT tīklu darbu zonā ir aprēķināti ņemot vērā esošās reljefa augstumatzīmes)
1 | Tranšejas rakšana (hvid=2,05m) projektēto cauruļvadu montāžai no projektētā ceļa konstrukcijas pamatnes līmeņa cietā seguma zonā un no seguma virsmas līmeņa ārpus cietā seguma zonas. | m³ | 304
2 | Smilts pamatnes ierīkošana zem cauruļvadiem h=0,15m. Grunti noblīvēt līdz dabīgā blīvuma pakāpei. | m³ | 23
3 | Smilšu grunts apbērums, h=30cm. Grunti noblīvēt līdz dabīgā blīvuma pakāpei. | m³ | 91
4 | Tranšejas aizbēršana ar jaunu smilšu grunti līdz projektētā ceļa konstrukcijas pamatnes līmenim cietā seguma zonā un līdz seguma virsmas līmenim ārpus cietā seguma zonas. Grunti noblīvēt līdz dabīgā blīvuma pakāpei. | m³ | 190
5 | Izraktās grunts transportēšana uz atbērtni. Tsk deponēšanas izmaksas | m³ | 304
6 | Virszemes ūdens atsūknēšana no tranšejas ar drenāžas sūkni (nepieciešamības gadījumā) | m | 129
7 | Grunts ūdens līmeņa pazemināšana ar adatfiltriem lietus kanalizācijas cauruļu rakšanas zonā, t.sk. attīrīšanas iekārtu izbūves zonā | m | 129
8 | Tranšejas sieniņu nostiprināšana ar metāla vairogiem pie dziļuma lielāka par 2,0m, t.sk. attīrīšanas iekārtu izbūves zonā | m | 41
9 | Tranšejas sienu nostiprināšana ar metāla rievsienām lietus kanalizācijas attīrīšanas iekārtas izbūves zonā | m | 44
10 | Blietētas šķembu pamatnes 15–20 cm biezumā, fr. 0–45 mm. ierikošana zem akām tai skaitā šķembu izmaksas | vietas | 14
11 | Šķembu apbērumu ne mazāk kā 200 mm biezumā ar frakciju fr. 0–16 mm. izveidošana ap akām. Tai skaitā šķembu izmaksas | vietas | 14
12 | Betona gredzena uzstādīšana plastmasas aku ķeta rāmja, lūkas balstvirsmas palielināšanai un transporta slodzes uzņemšanai | gb | 14
Lietus kanalizācijas tīkli K2. Montāžas darbi
13 | Lietus kanalizācijas OD315 (PP) montāža tranšejā | m | 17
14 | Lietus kanalizācijas OD250 (PP) montāža tranšejā | m | 9
15 | Lietus kanalizācijas OD200 (PP) montāža tranšejā | m | 108
16 | Individuāla pasūtījuma teleskopiskas skatakas 560/500 montāža tranšejā | gb | 4
17 | Individuāla pasūtījuma teleskopiskas skatakas 400/315 montāža tranšejā | gb | 3
18 | Gūlijas 560/500 montāža | gb | 7
19 | Attīrīšanas iekārtas D1600, L=8,10m montāža tranšejā | gb | 1
20 | Dzelzsbetona plātnes 1,80x2,00x0,15(m) montāža tranšejā | gb | 1
21 | Stiprinajuma trošu montāža (precizēt būvdarbu laikā) | gb | 9
22 | Enkurojumu montāža (precizēt būvdarbu laikā) | gb | 18
23 | Pieslēgums pie esošas lietus kanalizācijas D315pl. | vietas | 1
Materiāli lietus kanalizācijas K2 izbūvei
24 | PP caurule OD315 SN8 | m | 17
25 | PP caurule OD250 SN8 | m | 9
26 | PP caurule OD200 SN8 | m | 108
27 | Individuālā pasūtījuma skataka 560/500 PP caurulēm OD315, OD250, OD200 (K2-2;3;6;8) | gb | 4
28 | Individuāla pasūtījuma teleskopiska skataka 400/315 PP caurulēm OD200 (K1-1;4;5) | gb | 3
29 | Gūlija 560/500 pievienojumam pie caurules OD200mm PP, ar nosēddaļas izmēru 0,90m, (komplektā ar 1m garu augstuma regulēšanas cauruli, teleskopisko cauruli un 40tn. rāmi un vāku ar restēm),(K2-G1;2;3;4;5;6;7) | gb | 7
30 | Attīrīšanas iekārta D1600, L=8,10m ievads/izvads D315 (dūņu uzkrāšanas tilpums - 6000l, eļļas uzkrāšanas tilpums - 900l, efektīvais tilpums - 7500l) Tai skaitā papildaprīkojums: stiprinājuma troses 9gb, enkurojumi 18.gb | gb | 1
31 | Dzelzsbetona plātne 1,80x2,00x0,15(m) betona klase C20/25, armaturas klase A500HW stiegras T8 #200 (K2-7) | gb | 1
32 | Pārēja PVC/PP caurulēm D315, (K2-2) | gb | 2
33 | PP remontuzmava D315 | gb | 1
34 | PP remontuzmava D250 | gb | 1
35 | PP remontuzmava D200 | gb | 2
36 | Pievienojums pie esošas akas (precizēt būvdarbu laikā) | vietas | 1
37 | Aizsarguzmava D315 caurulei OD315 šķērsošanai ar dzelzsbetona akas grodu (izbūvēt nepieciešamības gadījumā) | gb | 1
38 | Pievienojums D315 pie esošas akas (izbūvēt nepieciešamības gadījumā) | gb | 1
39 | Gala noslēgs D315 | gb | 1
40 | Gala noslēgs D200 | gb | 1
41 | Betona gredzens plastmasas aku ķeta rāmja, lūkas balstvirsmas palielināšanai un transporta slodzes uzņemšanai | gb | 14
Darbu veidiem, kuriem uzrādīta tilpuma mērvienība, tilpums ir materiāliem blīvā veidā. Grunts pārvadāšanai pielietot koeficientu 1,15, kuru ievērtēt Darbu apjomu vienības izmaksās. Būvuzņēmējam jāievērtē Darbu apjomu tabulas vienības izmaksās minēto darbu veikšanai visi nepieciešamie materiāli un to daudzumi un papildus darbi, kas nav minēti šajā sarakstā, bet bez kuriem nebūtu iespējama būvdarbu tehnoloģiski pareiza un spēkā esošajiem normatīviem atbilstoša veikšana pilnā apjomā. Specifikācijā uzrādīti materiālu kopējie redzamie apjomi un izmēri, nav ņemti vērā minimāli nepieciešamie atgriezumi un/vai faktiski pieejamie materiālu izmēri. Būvuzņēmējam pirms materiālu pasūtīšanas veikt aprēķinus, materiālu izklājumus.

## TS
Id.Nr.: VBOP 2018/ 139 ERAF
Iepirkuma nosaukums: Auto stāvlaukuma izbūve Ventspils Augsto tehnoloģiju parkā Nr.7, Ventspilī"
Objekta nosaukums: Auto stāvlaukuma izbūve Ventspils Augsto tehnoloģiju parkā Nr.7, Ventspilī"
Lokālā tāme Nr.2: TS daļa. Segumi un labiekārtošana.
Nr.p.k. | Darba nosaukums | Mērvienība | Daudzums
NOSPRAUŠANAS DARBI.
1 | Auto stāvlaukuma trasējuma galveno elementu digitālā nospraušana punktu koordinātu formā, trasējuma punktu nostiprināšana dabā | m2 | 3278
DEMONTĀŽAS DARBI.
2 | Esošo segumu un būvju nojaukšana, savākšana, iekraušana, transportēšana uz atbērtni Saules ielā 143, Ventspilī. Tsk. būvgružu deponēšanas izdevumi atbērtnē | m³ | 116
3 | Esošo brauktuvju betona bruģa segumu nojaukšana, savākšana, iekraušana, transportēšana uz pagaidu novietni atkārtotai izmantošanai | m² | 46
4 | Esošo iebrauktuvju betona bruģa segumu nojaukšana, savākšana, iekraušana, transportēšana uz pagaidu novietni atkārtotai izmantošanai | m² | 208
5 | Esošo ietvju betona bruģa segumu nojaukšana, savākšana, iekraušana, transportēšana uz pagaidu novietni atkārtotai izmantošanai | m² | 195
ZEMES DARBI
Auto stāvlaukuma brauktuvei
6 | Brauktuves segas gultnes izbūve | m³ | 415
7 | Izraktās grunts transportēšana uz atbērtni Saules ielā 143, Ventspilī. Tsk deponēšanas izmaksas | m³ | 415
8 | Smilts-grants maisījuma salizturīgais slānis (kf>1m/dienn.) - 600 mm | m² | 850
Auto stāvlaukuma stāvvietu paplašinājumiem
9 | Auto stāvvietu segas gultnes izbūve | m³ | 351
10 | Izraktās grunts transportēšana uz atbērtni Saules ielā 143, Ventspilī. Tsk deponēšanas izmaksas | m³ | 351
11 | Smilts-grants maisījuma salizturīgais slānis (kf>1m/dienn.) - 600 mm | m² | 701
Auto stāvlaukuma ietvēm
12 | Ietvju segas gultnes izbūve | m³ | 178
13 | Izraktās grunts transportēšana uz atbērtni Saules ielā 143, Ventspilī. Tsk deponēšanas izmaksas | m³ | 178
14 | Smilts-grants maisījuma salizturīgais slānis (kf>1m/dienn.) - 400 mm | m² | 258
Iekšējā ceļa brauktuvei
15 | Brauktuves segas gultnes izbūve | m³ | 28
16 | Izraktās grunts transportēšana uz atbērtni Saules ielā 143, Ventspilī. Tsk deponēšanas izmaksas | m³ | 28
17 | Smilts-grants maisījuma salizturīgais slānis (kf>1m/dienn.) - 600 mm | m² | 46
Iekšējā ceļa ietvei
18 | Ietvju segas gultnes izbūve | m³ | 55
19 | Izraktās grunts transportēšana uz atbērtni Saules ielā 143, Ventspilī. Tsk deponēšanas izmaksas | m³ | 55
20 | Smilts-grants maisījuma salizturīgais slānis (kf>1m/dienn.) - 400 mm | m² | 138
SEGUMU BŪVNIECĪBAS UN ATJAUNOŠANAS DARBI.
Betona bruģa segums auto stāvlaukuma brauktuvei
21 | Ģeotekstila neaustā (Sstiepes ≥ 20 kN/m, 200gr/m²) ieklāšana | m² | 880
22 | Ģeorežģa ekstrudētā (Sstiepes ≥ 30 kN/m) ieklāšana uz salizturīgā slāņa | m² | 860
23 | Magmatisko iežu nesaistīto minerālmateriālu maisījums pamata apakškārtai fr.0/63ps, S-II - 200 mm | m² | 830
24 | Magmatisko iežu nesaistīto minerālmateriālu maisījums pamata virskārtai fr.0/45, S-II - 150 mm | m² | 830
25 | Nogulumiežu nesaistīto minerālmateriālu maisījuma izlīdzinošā kārta fr.0/8, N-I - 30 mm | m² | 830
26 | Betona bruģis NOSTALITH-L pelēks no atgūtiem materiāliem - 80 mm | m² | 17
27 | Betona bruģis UNICOLOC pelēks no atgūtiem materiāliem - 80 mm | m² | 191
28 | Betona bruģis NOSTALITH-L pelēks no jauniem materiāliem - 80 mm | m² | 49
29 | Betona bruģis UNICOLOC pelēks no jauniem materiāliem - 80 mm | m² | 573
Betona bruģa segums auto stāvlaukuma stāvvietu paplašinājumiem:
30 | Ģeotekstila neaustā (Sstiepes ≥ 20 kN/m, 200gr/m²) ieklāšana | m² | 750
31 | Ģeorežģa ekstrudētā (Sstiepes ≥ 30 kN/m) ieklāšana uz salizturīgā slāņa | m² | 725
32 | Magmatisko iežu nesaistīto minerālmateriālu maisījums pamata apakškārtai fr.0/63ps, S-II - 200 mm | m² | 701
33 | Magmatisko iežu nesaistīto minerālmateriālu maisījums pamata virskārtai fr.0/45, S-II - 150 mm | m² | 701
34 | Nogulumiežu nesaistīto minerālmateriālu maisījuma izlīdzinošā kārta fr.0/8, N-I - 30 mm | m² | 701
35 | Betona bruģis NOSTALITH-L sarkans no jauniem materiāliem - 80 mm | m² | 67
36 | Betona bruģis NOSTALITH-L melns no jauniem materiāliem - 80 mm | m² | 634
Betona bruģa un dabīgo akmeņu bruģa segums auto stāvlaukuma ietvēm
37 | Nogulumiežu nesaistīto minerālmateriālu maisījums pamatam vienā kārtā fr.0/45, N-I - 200 mm | m² | 133
38 | Nogulumiežu nesaistīto minerālmateriālu maisījuma izlīdzinošā kārta fr.0/8, N-I - 30 mm | m² | 133
39 | Betona bruģis T-6 (198x98x60) sarkans no jauniem materiāliem - 60 mm | m² | 133
40 | Nogulumiežu nesaistīto minerālmateriālu maisījums pamatam vienā kārtā fr.0/45, N-I - 100 mm | m² | 125
41 | Dabīgo laukakmeņu bruģis ar nogulumiežu nesaistīto minerālmateriālu maisījuma pildījumu fr.0/8, N-I - ~200 mm | m² | 125
Betona bruģa seguma atjaunošana iekšējā ceļa brauktuvei
42 | Ģeotekstila neaustā (Sstiepes ≥ 20 kN/m, 200gr/m²) ieklāšana | m² | 55
43 | Ģeorežģa ekstrudētā (Sstiepes ≥ 30 kN/m) ieklāšana uz salizturīgā slāņa | m² | 50
44 | Nogulumiežu nesaistīto minerālmateriālu maisījums pamata apakškārtai fr.0/63ps, N-I - 200 mm | m² | 46
45 | Magmatisko iežu nesaistīto minerālmateriālu maisījums pamata virskārtai fr.0/45, S-II - 150 mm | m² | 46
46 | Magmatisko iežu nesaistīto minerālmateriālu maisījuma izlīdzinošā kārta fr.0/8, S-II - 30 mm | m² | 46
47 | Betona bruģis NOSTALITH-L pelēks no atgūtiem materiāliem - 80 mm | m² | 9
48 | Betona bruģis UNICOLOC pelēks no atgūtiem materiāliem - 80 mm | m² | 37
Betona bruģa seguma atjaunošana iekšējā ceļa ietvēm
49 | Nogulumiežu nesaistīto minerālmateriālu maisījums pamatam vienā kārtā fr.0/45, N-I - 200 mm | m² | 138
50 | Nogulumiežu nesaistīto minerālmateriālu maisījuma izlīdzinošā kārta fr.0/8, N-I - 30 mm | m² | 138
51 | Betona bruģis T-6 (198x98x60) sarkans no atgūtiem materiāliem - 60 mm | m² | 34.5
52 | Betona bruģis T-6 (198x98x60) pelēks no atgūtiem materiāliem - 60 mm | m² | 34.5
53 | Betona bruģis T-6 (198x98x60) brūns no atgūtiem materiāliem - 60 mm | m² | 34.5
54 | Betona bruģis T-6 (198x98x60) dzeltens no atgūtiem materiāliem - 60 mm | m² | 34.5
Apmaļu uzstādīšana
55 | BR 8.20.100 pelēkā krāsā uz C30/37 pamata | m | 195
56 | BR 15.30.100 pelēkā krāsā uz C30/37 pamata | m | 300
57 | BR 15.22.100 pelēkā krāsā uz C30/37 pamata | m | 195
58 | BR 15.22/30.100 labā puse pelēkā krāsā uz C30/37 pamata | m | 6
59 | BR 15.22/30.100 kreisā puse pelēkā krāsā uz C30/37 pamata | m | 6
60 | BR 15.30.100 pelēkā krāsā R=1,0m uz C30/37 pamata | m | 4.5
61 | BR 15.30.100 pelēkā krāsā R=3,0m uz C30/37 pamata | m | 15
LABIEKĀRTOŠANA
Zālienu ierīkošana vai atjaunošana horizontālajām virsmām
62 | Teritorijas virsmas planēšana ar nelīdzenumu nogriešanu un ieplaku piebēršanu sarkano līniju robežās | m² | 1430
63 | Zāliena ierīkošana, apsēšana ar daudzgadīgo zāļu sēklām | m² | 1430
64 | Svaiga pievesta augsne atbilstoši Pasūtītāja noteiktajam | m³ | 143
SATIKSMES ORGANIZĀCIJA
65 | Ø56 cinkota metāla stabu L~5m uzstādīšana | gb | 3
66 | Ceļa zīmju uzstādīšana | gb | 4
67 | - c.z. Nr.206 | gb | 2
68 | - c.z. Nr.805 | gb | 1
69 | - c.z. Nr.844 | gb | 1
Brauktuves horizontālie apzīmējumi
70 | Ceļa apzīmējuma Nr.942 ierīkošana (ar ceļa krāsu baltā tonī, stikla mikrolodītes) | gb | 3
KONSTRUKCIJAS. Atkritumu urnas
71 | Milenium 80 cowl top' atkritumu urnu iegāde, transportēšana līdz objektam, uzstādīšana (saskaņā ar izgatavotāja komplektāciju un norādēm) | kpl | 2
Piezīme: Segumu un konstrukciju nojaukšanas darbu apjomi (zemes darbi) aprēķināti un Darbu daudzumu sarakstā doti blīvā veidā. Grunts pārvadāšanai pielietot koeficientu 1,15, kuru ievērtēt Darbu apjomu vienības izmaksās.

## ELT
Id.Nr.: VBOP 2018/ 139 ERAF
Iepirkuma nosaukums: Auto stāvlaukuma izbūve Ventspils Augsto tehnoloģiju parkā Nr.7, Ventspilī"
Objekta nosaukums: Auto stāvlaukuma izbūve Ventspils Augsto tehnoloģiju parkā Nr.7, Ventspilī"
Lokālā tāme Nr.3: ELT (apgaismojums, ārējie tīkli)
Nr.p.k. | Darba nosaukums | Mērvienība | Daudzums
DEMONTĀŽAS DARBI.
1 | Gaismekļu demontāža | gb | 2
2 | Apgaismojuma balstu demontāža | gb | 2
3 | Esošo kabeļu atrakšana | m | 58
Ārējie apgaismojuma tīkli. Darbu izmaksas
4 | Trases nospraušana | m | 423
5 | Esošās komunikācijas atšurfēšana | gb | 7
6 | Tranšejas rakšana un aizbēršana viena līdz divu kabeļu (caurules) gūldīšanai 0.7m dziļumā ar meh. | m | 158
7 | Tranšejas rakšana un aizbēršana viena līdz divu kabeļu (caurules) gūldīšanai 1m dziļumā ar meh. | m | 26
8 | Tranšejas rakšana un aizbēršana trīs līdz četru kabeļu (caurules) gūldīšanai 1m dziļumā ar meh. | m | 13
9 | Tranšejas rakšana un aizbēršana viena līdz divu kabeļu (caurules) gūldīšanai 0.7m dziļumā bez meh. | m | 23
10 | Tranšejas rakšana un aizbēršana trīs līdz četru kabeļu (caurules) gūldīšanai 0.7m dziļumā bez meh. | m | 13
11 | Tranšejas rakšana un aizbēršana trīs līdz četru kabeļu (caurules) gūldīšanai 1m dziļumā bez meh. | m | 20
12 | Gultnes sagatavošana kabelim, caurulei | m | 423
13 | Aizsargcauruļu guldīšana tranšejā EVOCAB FLEX 50 N450 | m | 56
14 | Caurules guldīšana tranšejā D75 N750 | m | 7
15 | Aizsargcauruļu guldīšana tranšejā EVOCAB SUPER HARD 110 N1250 | m | 111
16 | Esošā kabeļa aizsargāšana EVOCAB SPLIT 110 N750 | m | 20
17 | Esošā kabeļa aizsargāšana EVOCAB SPLIT 110 N450 | m | 13
18 | Kabelis tranšejā (AXMK 4x25) | m | 62
19 | Kabelis caurulē (AXMK 4x25) | m | 26
20 | Kabelis tranšejā (AXMK 4x16) | m | 154
21 | Kabelis caurulē (AXMK 4x16) | m | 49
22 | Kabelis balstā un balsta pamatnē (AXMK 4x25) | m | 10
23 | Kabelis balstā un balsta pamatnē (AXMK 4x16) | m | 24
24 | Kabeļu montāža balstos (NYM-J 3x1.5) | m | 54
25 | Gala apdares montāža (EPKT 0015) | gb | 17
26 | Signāllentas uzklāšana (MBN) | m | 423
27 | Bedru rakšana apgaismojuma balstu pamatnēm | gb | 8
28 | Apgaismojuma balstu ar betona pamatnēm montāža | gb | 8
29 | Spaiļu, automātu uzstādīšana balstos (1P 6A B) | kpl | 8
30 | Gaismekļu, spuldžu montāža un regulēšana balstos | gb | 8
31 | Izolācijas pretestības mērījumi | gb | 9
32 | Kūstošais drošinātāju uzstādīšana | gb | 3
33 | Digitālo izpildmērījumu izstrāde | m | 423
34 | Tehniskās dokumentācijas izgatavošana | objekts | 1
Ārējie apgaismojuma tīkli. Materiālu izmaksas
35 | Kabelis AXMK 4x25 | m | 96
36 | Kabelis AXMK 4x16 | m | 227
37 | Kabelis NYM-J 3x1.5 | m | 54
38 | Kabeļu gala apdares EPKT 0015 | gb | 17
39 | Aizsargcaurules EVOCAB FLEX 50 N450 | m | 56
40 | Aizsargcaurules EVOCAB SUPER HARD 110 N1250 | m | 111
41 | Aizsargcaurules EVOCAB SPLIT 110 N750 | m | 20
42 | Aizsargcaurules EVOCAB SPLIT 110 N450 | m | 13
43 | Caurule D75 N750 | m | 7
44 | Signāllenta MBN | m | 423
45 | Stabs konisks CP7100-60 | gb | 6
46 | Konsole L-veida P108-1000 | gb | 6
47 | Blīvgredzens 4-10m augstiem stabiem GB-RG | gb | 6
48 | Balsta pamats P-1.3 | gb | 6
49 | Spaiļu komplekts kabeļu pievienojumam stabā SV 15 | kpl | 6
50 | Automātiskais slēdzis 1P 6A B | gb | 6
51 | LED gaismeklis Stork Little Brother 68W SRL 068 730 L02 B032 SN | gb | 6
52 | Kūstošais drošinātājs NH00 25A | gb | 3
53 | Celtniecības smiltis | m³ | 10
54 | Neuzskaitītie palīgmateriāli | objekts | 1
Darbu veidiem, kuriem uzrādīta tilpuma mērvienība, tilpums ir materiāliem blīvā veidā. Grunts pārvadāšanai pielietot koeficientu 1,15, kuru ievērtēt Darbu apjomu vienības izmaksās. Būvuzņēmējam jāievērtē Darbu apjomu tabulas vienības izmaksās minēto darbu veikšanai nepieciešamie materiāli un papildus darbi, kas nav minēti šajā sarakstā, bet bez kuriem nebūtu iespējama būvdarbu tehnoloģiski pareiza un spēkā esošajiem normatīviem atbilstoša veikšana pilnā apjomā.