## D.d.-TS-VATP-7-drukai
DARBU DAUDZUMU SARAKSTS OBJEKTAM
"Auto stāvlaukuma izbūve
Ventspils augsto tehnoloģiju parkā Nr.7, Ventspilī."
Segumi un labiekārtošana.
N.p.k. | Darbu nosaukums | Mērv. | Kopā
1 | 2 | 3 | 4
1 | AUTO STĀVLAUKUMA TRASĒJUMA ELEMENTU NOSPRAUŠANAS DARBI
1.1. | Nospraušanas darbi:
1.1.1. | Auto stāvlaukuma trasējuma galveno elementu diģitālā nospraušana | ~ | 0
| punktu koordinātu formā, trasējuma punktu nostiprināšana dabā | m² | 3278
2 | SEGU IZBŪVES UN ATJAUNOŠANAS DARBI, LABIEKĀRTOŠANA
2.1. | Teritorijas sagatavošana segumu, ārējo inženierkomunikāciju būvniecībai:
2.1.1. | Esošo segumu un būvju nojaukšana, savākšana, iekraušana, transportēšana uz atbērtni Saules ielā 143, Ventspilī | m³ | 115.78
2.1.2. | Grunts pārstrādes izdevumi atbērtnē | m³ | 115.78
2.1.3. | Esošo brauktuvju betona bruģa segumu nojaukšana, savākšana, iekraušana, transportēšana uz pagaidu novietni atkārtotai izmantošanai | m² | 46
2.1.4. | Esošo iebrauktuvju betona bruģa segumu nojaukšana, savākšana, iekraušana, transportēšana uz pagaidu novietni atkārtotai izmantošanai | m² | 208
2.1.5. | Esošo ietvju betona bruģa segumu nojaukšana, savākšana, iekraušana, transportēšana uz pagaidu novietni atkārtotai izmantošanai | m² | 195
Brauktuvei
2.1.1.1. | Laukumu un brauktuvju asfaltbetona seguma ~5cm | m² | 0
| nojaukšana, savākšana, iekraušana, | m³ | 0
| transportēšana uz atbērtni | tn | 0
2.1.1.2. | Brauktuves betona bruģa NOSTALITH-L, UNICOLOC seguma 8cm | m² | 46
| biezumā nojaukšana, savākšana, iekraušana, transportēšana uz pagaidu | m³ | 3.68
| novietni atkārtotai izmantošanai | tn | 9
2.1.1.6. | Brauktuvju seguma šķembu-grants | m² | 46
| maisījuma pamata norakšana ~35cm biezumā, iekraušana, | m³ | 9.2
| transportēšana uz pagaidu rezervi atkārtotai izmantošanai | tn | 15
Iebrauktuvei
2.1.1.2. | Iebrauktuves betona bruģa NOSTALITH-L, UNICOLOC seguma 8cm | m² | 208
| biezumā nojaukšana, savākšana, iekraušana, transportēšana uz pagaidu | m³ | 16.64
| novietni atkārtotai izmantošanai | tn | 42
2.1.1.6. | Iebrauktuvju seguma šķembu-grants | m² | 208
| maisījuma pamata norakšana ~35cm biezumā, iekraušana, | m³ | 41.6
| transportēšana uz pagaidu rezervi atkārtotai izmantošanai | tn | 67
Ietvei
2.1.1.3. | Ietvju asfaltbetona seguma ~4cm | m² | 0
| nojaukšana, savākšana, iekraušana, | m³ | 0
| transportēšana uz atbērtni | tn | 0
2.1.1.4. | Ietves betona bruģa T-6 seguma 6cm biezumā | m² | 195
| nojaukšana, savākšana, iekraušana, transportēšana uz pagaidu | m³ | 11.7
| novietni atkārtotai izmantošanai | tn | 29
2.1.1.6. | Ietvju seguma šķembu-grants | m² | 195
| maisījuma pamata norakšana ~30cm biezumā, iekraušana, | m³ | 58.5
| transportēšana uz pagaidu rezervi atkārtotai izmantošanai | tn | 94
Pārējās nojaukšanas
2.1.1.7. | Betona apmaļu BR15.30.100 nojaukšana, | t.m. | 107
| savākšana kaudzēs, iekraušana autotransportā, | m³ | 4.82
| transportēšana uz atbērtni | tn | 12
2.1.1.8. | Betona apmaļu BR8.20.100 nojaukšana, | t.m. | 104
| savākšana kaudzēs, iekraušana autotransportā, | m³ | 1.66
| transportēšana uz atbērtni | tn | 4
Piezīme: Segumu un konstrukciju nojaukšanas darbu apjomi (zemes darbi) aprēķināti un Darbu daudzumu sarakstā doti blīvā veidā.
3 | SEGU IZBŪVES UN ATJAUNOŠANAS DARBI, LABIEKĀRTOŠANA
3.1. | Betona bruģa segums auto stāvlaukuma brauktuvei:
3.1.1. | Brauktuves segas gultnes izbūve, transportēšana uz atbērtni Saules ielā 143 | m³ | 415
3.1.2. | Grunts pārstrādes izdevumi atbērtnē | m³ | 415
3.1.1.1. | Brauktuves segas gultnes izbūve | m² | 830
| ~98cm biezumā, iekraušana, | m³ | 415
| transportēšana uz atbērtni | tn | 664
3.1.3. | Ģeotekstils neaustais (Sstiepes ≥ 20 kN/m, 200gr/m²) | m² | 880
3.1.4. | Ģeotekstila neaustā (Sstiepes ≥ 20 kN/m, 200gr/m²) ieklāšana | m² | 880
3.1.5. | Smilts-grants maisījuma salizturīgais slānis (kf>1m/dienn.) - 600 mm | m² | 850
3.1.6. | Ģeorežģis ekstrudētais (Sstiepes ≥ 30 kN/m) | m² | 860
3.1.7. | Ģeorežģa ekstrudētā (Sstiepes ≥ 30 kN/m) ieklāšana uz salizturīgā slāņa | m² | 860
3.1.8. | Magmatisko iežu nesaistīto minerālmateriālu maisījums pamata apakškārtai fr.0/63ps, S-II - 200 mm | m² | 830
3.1.9. | Magmatisko iežu nesaistīto minerālmateriālu maisījums pamata virskārtai fr.0/45, S-II - 150 mm | m² | 830
3.1.10. | Nogulumiežu nesaistīto minerālmateriālu maisījuma izlīdzinošā kārta fr.0/8, N-I - 30 mm | m² | 830
3.1.11. | Betona bruģis NOSTALITH-L pelēks no atgūtiem materiāliem - 80 mm | m² | 17
3.1.12. | Betona bruģis UNICOLOC pelēks no atgūtiem materiāliem - 80 mm | m² | 191
3.1.13. | Betona bruģis NOSTALITH-L pelēks no jauniem materiāliem - 80 mm | m² | 49
3.1.14. | Betona bruģis UNICOLOC pelēks no jauniem materiāliem - 80 mm | m² | 573
Piezīme: brauktuves segas konstrukcijas gultnes rakšanas darbu apjomi (zemes darbi) aprēķināti un Darbu daudzumu sarakstā doti blīvā veidā.
3.2. | Betona bruģa segums auto stāvlaukuma stāvvietu paplašinājumiem:
3.2.1. | Autostāvvietu segas gultnes izbūve, transportēšana uz atbērtni Saules ielā 143 | m³ | 351
3.2.2. | Grunts pārstrādes izdevumi atbērtnē | m³ | 351
3.2.1.1. | Brauktuves segas gultnes izbūve | m² | 701
| ~98cm biezumā, iekraušana, | m³ | 351
| transportēšana uz atbērtni | tn | 562
3.2.3. | Ģeotekstils neaustais (Sstiepes ≥ 20 kN/m, 200gr/m²) | m² | 750
3.2.4. | Ģeotekstila neaustā (Sstiepes ≥ 20 kN/m, 200gr/m²) ieklāšana | m² | 750
3.2.5. | Smilts-grants maisījuma salizturīgais slānis (kf>1m/dienn.) - 600 mm | m² | 701
3.2.6. | Ģeorežģis ekstrudētais (Sstiepes ≥ 30 kN/m) | m² | 725
3.2.7. | Ģeorežģa ekstrudētā (Sstiepes ≥ 30 kN/m) ieklāšana uz salizturīgā slāņa | m² | 725
3.2.8. | Magmatisko iežu nesaistīto minerālmateriālu maisījums pamata apakškārtai fr.0/63ps, S-II - 200 mm | m² | 701
3.2.9. | Magmatisko iežu nesaistīto minerālmateriālu maisījums pamata virskārtai fr.0/45, S-II - 150 mm | m² | 701
3.2.10. | Nogulumiežu nesaistīto minerālmateriālu maisījuma izlīdzinošā kārta fr.0/8, N-I - 30 mm | m² | 701
3.2.11. | Betona bruģis NOSTALITH-L sarkans no jauniem materiāliem - 80 mm | m² | 67
3.2.12. | Betona bruģis NOSTALITH-L melns no jauniem materiāliem - 80 mm | m² | 634
Piezīme: brauktuves segas konstrukcijas gultnes rakšanas darbu apjomi (zemes darbi) aprēķināti un Darbu daudzumu sarakstā doti blīvā veidā.
3.3. | Betona bruģa un dabīgo akmeņu bruģa segumi auto stāvlaukuma ietvēm:
3.3.1. | Ietvju segas gultnes izbūve, transportēšana uz atbērtni Saules ielā 143 | m³ | 178
3.3.2. | Grunts pārstrādes izdevumi atbērtnē | m³ | 178
| Ietvju segas gultnes izbūve | m² | 258
| ~69cm biezumā, iekraušana, | m³ | 178
| transportēšana uz atbērtni | tn | 285
3.3.3. | Smilts-grants maisījuma salizturīgais slānis (kf>1m/dienn.) - 400 mm | m² | 258
3.3.4. | Nogulumiežu nesaistīto minerālmateriālu maisījums pamatam vienā kārtā fr.0/45, N-I - 200 mm | m² | 133
3.3.5. | Nogulumiežu nesaistīto minerālmateriālu maisījuma izlīdzinošā kārta fr.0/8, N-I - 30 mm | m² | 133
3.3.6. | Betona bruģis T-6 (198x98x60) sarkans no jauniem materiāliem - 60 mm | m² | 133
3.3.7. | Nogulumiežu nesaistīto minerālmateriālu maisījums pamatam vienā kārtā fr.0/45, N-I - 100 mm | m² | 125
3.3.8. | Dabīgo laukakmeņu bruģis ar nogulumiežu nesaistīto minerālmateriālu maisījuma pildījumu fr.0/8, N-I - ~200 mm | m² | 125
Piezīme: Ietvju segas konstrukcijas gultnes rakšanas darbu apjomi (zemes darbi) aprēķināti un Darbu daudzumu sarakstā doti blīvā veidā.
3.4. | Betona bruģa seguma atjaunošana iekšējā ceļa brauktuvei:
3.4.1. | Brauktuves segas gultnes izbūve, transportēšana uz atbērtni Saules ielā 143 | m³ | 28
3.4.2. | Grunts pārstrādes izdevumi atbērtnē | m³ | 28
3.4.1.1. | Brauktuves segas gultnes izbūve | m² | 46
| ~60cm biezumā, iekraušana, | m³ | 28
| transportēšana uz atbērtni | tn | 45
3.4.3. | Ģeotekstils neaustais (Sstiepes ≥ 20 kN/m, 200gr/m²) | m² | 55
3.4.4. | Ģeotekstila neaustā (Sstiepes ≥ 20 kN/m, 200gr/m²) ieklāšana | m² | 55
3.4.5. | Smilts-grants maisījuma salizturīgais slānis (kf>1m/dienn.) - 600 mm | m² | 46
3.4.6. | Ģeorežģis ekstrudētais (Sstiepes ≥ 30 kN/m) | m² | 50
3.4.7. | Ģeorežģa ekstrudētā (Sstiepes ≥ 30 kN/m) ieklāšana uz salizturīgā slāņa | m² | 50
3.4.8. | Magmatisko iežu nesaistīto minerālmateriālu maisījums pamata apakškārtai fr.0/63ps, S-II - 200 mm | m² | 46
3.4.9. | Magmatisko iežu nesaistīto minerālmateriālu maisījums pamata virskārtai fr.0/45, S-II - 150 mm | m² | 46
3.4.10. | Nogulumiežu nesaistīto minerālmateriālu maisījuma izlīdzinošā kārta fr.0/8, N-I - 30 mm | m² | 46
3.4.11. | Betona bruģis NOSTALITH-L pelēks no atgūtiem materiāliem - 80 mm | m² | 9
3.4.12. | Betona bruģis UNICOLOC pelēks no atgūtiem materiāliem - 80 mm | m² | 37
Piezīme: brauktuves segas konstrukcijas gultnes rakšanas darbu apjomi (zemes darbi) aprēķināti un Darbu daudzumu sarakstā doti blīvā veidā.
3.5. | Betona bruģa seguma atjaunošana iekšējā ceļa ietvēm:
3.5.1. | Ietvju segas gultnes izbūve, transportēšana uz atbērtni Saules ielā 143 | m³ | 55
3.5.2. | Grunts pārstrādes izdevumi atbērtnē | m³ | 55
| Ietvju segas gultnes izbūve | m² | 138
| ~40cm biezumā, iekraušana, | m³ | 55
| transportēšana uz atbērtni | tn | 88
3.5.3. | Smilts-grants maisījuma salizturīgais slānis (kf>1m/dienn.) - 400 mm | m² | 138
3.5.4. | Nogulumiežu nesaistīto minerālmateriālu maisījums pamatam vienā kārtā fr.0/45, N-I - 200 mm | m² | 138
3.5.5. | Nogulumiežu nesaistīto minerālmateriālu maisījuma izlīdzinošā kārta fr.0/8, N-I - 30 mm | m² | 138
3.5.6. | Betona bruģis T-6 (198x98x60) sarkans no atgūtiem materiāliem - 60 mm | m² | 34.5
3.5.7. | Betona bruģis T-6 (198x98x60) pelēks no atgūtiem materiāliem - 60 mm | m² | 34.5
3.5.8. | Betona bruģis T-6 (198x98x60) brūns no atgūtiem materiāliem - 60 mm | m² | 34.5
3.5.9. | Betona bruģis T-6 (198x98x60) oranžs no atgūtiem materiāliem - 60 mm | m² | 34.5
3.5.10. | T-6 198x98x60 bet.bruģis dzeltens reljefains (jauns, gluds, bez fāzēm) - 60 mm | m² | 0
Piezīme: Ietvju segas konstrukcijas gultnes rakšanas darbu apjomi (zemes darbi) aprēķināti un Darbu daudzumu sarakstā doti blīvā veidā.
3.6. | Apmaļu uzstādīšana:
3.6.1. | BR 8.20.100 pelēkā krāsā uz C30/37 pamata | t.m. | 195
3.6.2. | BR 15.30.100 pelēkā krāsā uz C30/37 pamata | t.m. | 300
3.6.3. | BR 15.22.100 pelēkā krāsā uz C30/37 pamata | t.m. | 195
3.6.4. | BR 15.22/30.100 labā puse pelēkā krāsā uz C30/37 pamata | t.m. | 6
3.6.5. | BR 15.22/30.100 kreisā puse pelēkā krāsā uz C30/37 pamata | t.m. | 6
3.6.6. | BR 15.30.100 pelēkā krāsā R=1,0m uz C30/37 pamata | t.m. | 4.5
3.6.7. | BR 15.30.100 pelēkā krāsā R=3,0m uz C30/37 pamata | t.m. | 15
4 | LABIEKĀRTOŠANA
4.1. | Zālienu ierīkošana vai atjaunošana horizontālajām virsmām:
4.1.1. | Teritorijas virsmas planēšana ar nelīdzenumu nogriešanu un ieplaku piebēršanu sarkano līniju robežās | m² | 1430
4.1.3. | Zāliena ierīkošana, apsēšana ar daudzgadīgo zāļu sēklām | m² | 1430
4.1.4. | Svaiga pievesta augsne atbilstoši Pasūtītāja noteiktajam | m³ | 143
Piezīme: Augsnes iestrādāšanas darbu apjomi (zemes darbi) aprēķināti un Darbu daudzumu sarakstā doti blīvā veidā.
5 | SATIKSMES ORGANIZĀCIJA
5.1. | Ceļa zīmju uzstādīšana:
5.1.1. | - c.z. Nr.206 | gb | 2
5.1.2. | - c.z. Nr.805 | gb | 1
5.1.3. | - c.z. Nr.844 | gb | 1
5.1.4. | - Ø56 cinkota metāla stabi L~5m | gb | 3
5.2. | Brauktuves horizontālie apzīmējumi:
5.2.1. | - c.a. Nr.942 (ar ceļa krāsu baltā tonī, stikla mikrolodītes) | gb | 3
6 | KONSTRUKCIJAS
6.1. | Atkritumu urnas:
6.1.1. | "Milenium 80 cowl top" atkritumu urnu iegāde, transportēšana līdz objektam, uzstādīšana (saskaņā ar izgatavotāja komplektāciju un norādēm) | kmpl | 2
Sastādija A.Rudzāts
26.03.2018.