## DA
Galveno darbu apjomi
Nr. | Veicamā darba nosaukums | Mērv. | Daudzums
Zemes darbi projektēto LKT tīklu darbu zonā (zemes darbi projektēto LKT tīklu darbu zonā ir aprēķināti ņemot vērā esošās reljefa augstumatzīmes)
1. | Tranšejas rakšana (hvid=2,05m) projektēto cauruļvadu montāžai no projektētā ceļa konstrukcijas pamatnes līmeņa cietā seguma zonā un no seguma virsmas līmeņa ārpus cietā seguma zonas. | m3 | 304
2. | Smilts pamatnes ierīkošana zem cauruļvadiem h=0,15m. Grunti noblīvēt līdz dabīgā blīvuma pakāpei. | m3 | 23
3. | Smilšu grunts apbērums, h=30cm. Grunti noblīvēt līdz dabīgā blīvuma pakāpei. | m3 | 91
4. | Tranšejas aizbēršana ar jaunu smilšu grunti līdzprojektētā ceļa konstrukcijas pamatnes līmenim cietā seguma zonā un līdz seguma virsmas līmenim ārpus cietā seguma zonas. Grunti noblīvēt līdz dabīgā blīvuma pakāpei. | m3 | 190
5. | Izraktās grunts transportēšana uz atbērti | m3 | 304
6. | Virszemes ūdens atsūknēšana no tranšejas ar drenāžas sūkni (nepieciešamības gadījumā) | m | 129
7. | Grunts ūdens līmeņa pazemināšana ar adatfiltriem lietus kanalizācijas cauruļu rakšanas zonā, t.sk. attīrīšanas iekārtu izbūves zonā | m | 129
8. | Tranšejas sieniņu nostiprināšana ar metāla vairogiem pie dziļuma lielāka par 2,0m, t.sk. attīrīšanas iekārtu izbūves zonā | m | 41
9. | Tranšejas sienu nostiprināšana ar metāla rievsienām lietus kanalizācijas attīrīšanas iekārtas izbūves zonā | m | 44
10 | Blietētas šķembu pamatnes 15–20 cm biezumā, fr. 0–45 mm. ierikošana zem akām | vietas | 14
11. | Šķembu apbērumu ne mazāk kā 200 mm biezumā ar frakciju fr. 0–16 mm. izveidošana ap akām | vietas | 14
12. | Betona gredzena uzstādīšana plastmasas aku ķeta ramja, lūkas balstvirsmas palielināšanai un transporta slodzes uzņemšanai | gb | 14
Lietus kanalizācijas tīkli K2
1. | Lietus kanalizācijas OD315 (PP) montāža tranšejā | m | 17
2. | Lietus kanalizācijas OD250 (PP) montāža tranšejā | m | 9
3. | Lietus kanalizācijas OD200 (PP) montāža tranšejā | m | 108
4. | Individuāla pasūtījuma teleskopiskas skatakas 560/500 montāža tranšejā | gb | 4
5. | Individuāla pasūtījuma teleskopiskas skatakas 400/315 montāža tranšejā | gb | 3
6. | Gūlijas 560/500 montāža | gb | 7
7. | Attīrīšanas iekārtas D1600, L=8,10m montāža tranšejā | gb | 1
8. | Dzelzsbetona plātnes 1,80x2,00x0,15(m) montāža tranšejā | gb | 1
9. | Stiprinajuma trošu montāža (precizēt būvdarbu laikā) | gb | 9
10. | Enkurojumu montāža (precizēt būvdarbu laikā) | gb | 18
11. | Pieslēgums pie esošas lietus kanalizācijas D315pl. | vietas | 1
Piezīmes.
1. Materiālu apjoms var tikt precizēts būvniecības laikā.
2. Materiālu komplektāciju veikt saskaņā ar ražotājfirmas norādījumiem.
3. Materiālu specifikācijā norādītās ražotājfirmas dotas kā kvalitātes paraugs.
4. Saskaņojot ar Pasūtītāju, ekspluatējošo organizāciju un projektētāju iespējams izmantot
. analogas kvalitātes jebkura cita ražotāja materiālus.
5. Zemes darbu apjomi aprēķināti ņemot vērā būvprojekta projektētos ceļa konstrukcijas griezumus.
Projekta LKT daļas vadītājs: |  | M. Priedēns
Sastādīja: |  | N. Dolgopolova
2018.gada 26.marts