## Specifikacija
Iekārtu un būvizstrādājumu kopsavilkums
Nr. | Iekārtu un būvizstrādājumu nosaukums | Mērv. | Daudz.
LKT tīkli
Lietus kanalizācija K2
1. | PP caurule OD315 SN8 | m | 17
2. | PP caurule OD250 SN8 | m | 9
3. | PP caurule OD200 SN8 | m | 108
4. | Individuālā pasūtījuma skataka 560/500 PP caurulēm OD315, OD250, OD200 (K2-2;3;6;8) | gb | 4
5. | Individuāla pasūtījuma teleskopiska skataka 400/315 PP caurulēm OD200 (K1-1;4;5) | gb | 3
6. | Gūlija 560/500 pievienojumam pie caurules OD200mm PP, ar nosēddaļas izmēru 0,90m, (komplektā ar 1m garu augstuma regulēšanas cauruli, teleskopisko cauruli un 40tn. rāmi un vāku ar restēm),(K2-G1;2;3;4;5;6;7) | gb | 7
7. | Attīrīšanas iekārta D1600, L=8,10m, ievads/izvads D315 (dūņu uzkrāšanas tilpums - 6000l, eļļas uzkrāšanas tilpums - 900l, efektīvais tilpums - 7500l) | gb | 1
8. | Dzelzsbetona plātne 1,80x2,00x0,15(m), betona klase C20/25, armaturas klase A500HW stiegras T8 #200 (K2-7) | gb | 1
9. | Stiprinājuma troses (K2-7) | gb | 9
10 | Enkurojumi (K2-7) | gb | 18
11. | Pārēja PVC/PP caurulēm D315, (K2-2) | gb | 2
12. | PP remontuzmava D315 | gb | 1
13. | PP remontuzmava D250 | gb | 1
14 | PP remontuzmava D200 | gb | 2
15. | Pievienojums pie esošas akas (precizēt būvdarbu laikā) | vietas | 1
15.1 | Aizsarguzmava D315 caurulei OD315 šķērsošanas ar dzelzsbetona akas grodu (izbūvēt nepieciešamības gadījumā) | gb | 1
15.2 | Pievienojums D315 pie esošas akas (izbūvēt nepieciešamības gadījumā) | gb | 1
16. | Gala noslēgs D315 | gb | 1
17. | Gala noslēgs D200 | gb | 1
18. | Betona gredzens plastmasas aku ķeta rāmja, lūkas balstvirsmas palielināšanai un transporta slodzes uzņemšanai | gb | 14
Piezīmes.
1. Materiālu apjoms var tikt precizēts būvniecības laikā.
2. Materiālu komplektāciju veikt saskaņā ar ražotājfirmas norādījumiem.
Projekta LKT daļas vadītājs |  | M. Priedēns
Sastādīja |  | N. Dolgopolova
2018.gada 26.marts