## Materiali
Nr. p.k. | Nosaukums | Tips | Mērv. | Daudz. | Piezīmes
Ārējie apgaismojuma tīkli
1 | Kabelis | AXMK 4x25 | m | 96
2 | Kabelis | AXMK 4x16 | m | 227
3 | Kabelis | NYM-J 3x1.5 | m | 54
4 | Kabeļu gala apdares | EPKT 0015 | gab. | 17
5 | Aizsargcaurules | EVOCAB FLEX 50 N450 | m | 56
6 | Aizsargcaurules | EVOCAB SUPER HARD 110 N1250 | m | 111
7 | Aizsargcaurules | EVOCAB SPLIT 110 N750 | m | 20
8 | Aizsargcaurules | EVOCAB SPLIT 110 N450 | m | 13
9 | Caurule | D75 N750 | m | 7
10 | Signāllenta | MBN | m | 423
11 | Stabs konisks | CP7100-60 | gab. | 6 | Tecnopali
12 | Konsole | L-veida P108-1000 | gab. | 6 | Tecnopali
13 | Blīvgredzens 4-10m augstiem stabiem | GB-RG | gab. | 6
14 | Balsta pamats P-1.3 | P-1.3 | gab. | 6
15 | Spaiļu komplekts kabeļu pievienojumam stabā | SV 15 | kompl. | 6
16 | Automātiskais slēdzis | 1P 6A B | gab. | 6
17 | LED gaismeklis | Stork Little Brother 68W SRL 068 730 L02 B032 SN | gab. | 6
18 | Kūstošais drošinātājs | NH00 25A | gab. | 3
19 | Celtniecības smiltis |  | m3 | 10
20 | Neuzskaitītie palīgmateriāli |  | objekts | 1
1. Materiālu montāžu veikt saskaņā ar ražotājfirmas norādījumiem.
2. Saskaņojot ar pasūtītāju, ekspluatējošo organizāciju un projektētāju iespējams izmantot analogas kvalitātes citu ražotāju izstrād.
49 | Balsta koka stute |  | gab. | 1
ELT-4
Objekts: "Auto stāvlaukuma izbūve Ventspils augsto tehnoloģiju parkā Nr.7, Ventspilī''
Amats
Uzvārds
Paraksts
Dat.
Izstrādāja
Vadītājs
A.Krišjāne
G.Bandenieks
Litera
Lapa
Lapas
Ss
5
Materiālu specifikācija.
23.03.18
23.03.18

## Darbs
Nr. p.k. | Nosaukums | Tips | Mērv. | Daudz. | Piezīmes
Ārējie apgaismojuma tīkli.
1 | Trases nospraušana |  | m | 423
2 | Esošās komunikācijas atšurfēšana |  | gab. | 7
3 | Tranšejas rakšana un aizbēršana viena līdz divu kabeļu (caurules) gūldīšanai 0.7m dziļumā ar meh. |  | m | 158
4 | Tranšejas rakšana un aizbēršana viena līdz divu kabeļu (caurules) gūldīšanai 1m dziļumā ar meh. |  | m | 26
5 | Tranšejas rakšana un aizbēršana trīs līdz četru kabeļu (caurules) gūldīšanai 1m dziļumā ar meh. |  | m | 13
6 | Tranšejas rakšana un aizbēršana viena līdz divu kabeļu (caurules) gūldīšanai 0.7m dziļumā bez meh. |  | m | 23
7 | Tranšejas rakšana un aizbēršana trīs līdz četru kabeļu (caurules) gūldīšanai 0.7m dziļumā bez meh. |  | m | 13
8 | Tranšejas rakšana un aizbēršana trīs līdz četru kabeļu (caurules) gūldīšanai 1m dziļumā bez meh. |  | m | 20
9 | Gultnes sagatavošana kabelim, caurulei |  | m | 423
10 | Aizsargcauruļu guldīšana tranšejā | EVOCAB FLEX 50 N450 | m | 56
11 | Caurules guldīšana tranšejā | D75 N750 | m | 7
12 | Aizsargcauruļu guldīšana tranšejā | EVOCAB SUPER HARD 110 N1250 | m | 111
13 | Esošā kabeļa aizsargāšana | EVOCAB SPLIT 110 N750 | m | 20
14 | Esošā kabeļa aizsargāšana | EVOCAB SPLIT 110 N450 | m | 13
15 | Kabelis tranšejā | AXMK 4x25 | m | 62
16 | Kabelis caurulē | AXMK 4x25 | m | 26
17 | Kabelis tranšejā | AXMK 4x16 | m | 154
18 | Kabelis caurulē | AXMK 4x16 | m | 49
19 | Kabelis balstā un balsta pamatnē | AXMK 4x25 | m | 10
20 | Kabelis balstā un balsta pamatnē | AXMK 4x16 | m | 24
21 | Kabeļu montāža balstos | NYM-J 3x1.5 | m | 54
22 | Gala apdares montāža | EPKT 0015 | gab. | 17
23 | Signāllentas uzklāšana | MBN | m | 423
24 | Bedru rakšana apgaismojuma balstu pamatnēm |  | gab. | 8
25 | Apgaismojuma balstu ar betona pamatnēm montāža |  | gab. | 8
26 | Spaiļu, automātu uzstādīšana balstos | 1P 6A B | kompl. | 8
27 | Gaismekļu, spuldžu montāža un regulēšana balstos |  | gab. | 8
28 | Izolācijas pretestības mērījumi |  | gab. | 9
29 | Kūstošais drošinātāju uzstādīšana |  | gab. | 3
30 | Digitālo izpildmērījumu izstrāde |  | m | 423
31 | Tehniskās dokumentācijas izgatavošana |  | objekts | 1
Ārējā apgaismojuma demontāžas darbi.
1 | Gaismekļu demontāža |  | gab. | 2
2 | Apgaismojuma balstu demontāža |  | gab. | 2
3 | Esošo kabeļu atrakšana |  | m | 58
1. Materiālu montāžu veikt saskaņā ar ražotājfirmas norādījumiem.
2. Saskaņojot ar pasūtītāju, ekspluatējošo organizāciju un projektētāju iespējams izmantot analogas kvalitātes citu ražotāju izstrād.
49 | Balsta koka stute |  | gab. | 1
ELT-5
Objekts: "Auto stāvlaukuma izbūve Ventspils augsto tehnoloģiju parkā Nr.7, Ventspilī''
Amats
Uzvārds
Paraksts
Dat.
Izstrādāja
Vadītājs
A.Krišjāne
G.Bandenieks
Litera
Lapa
Lapas
5
Galveno darbu apjomi.
26.03.18
26.03.18