## SAT
MATERIĀLU SPECIFIKĀCIJA
Ražošanas ēkas Nr.6 jaunbūve, Ventspils
Nr.p.k. | Nosaukums | Mērv. | Daudz. | Piezīmes
1 | Izolētas caurules Ø114/225 | m | 67
2 | Elektrometināmas tērauda caurules Ø114.3x4.5 | m | 2 | Ievads siltummezglā
3 | Izolēts paralēlais T-atzars Ø114/225 caurulei Ø168/250 | gab. | 2
4 | Izolēts vārsts Dn32 ar servisa krānu Dn50 (no nerūsējošā tērauda) Ø114/225, H=0,525m (ūdens izlaidei) | gab. | 2
5 | PE monolīta gludsienu teleskopa caurule Dn/OD 160 mm, ķeta rāmis ar vāku Dn 160 mm, iebūves klase D400 (40t) | kompl. | 2 | Evopipes
6 | Cauruļvadu savienojuma termonosēdošā uzmava Ø114/225 caurulei komplektā ar 2 termonosēdošām manžetēm, PUR putu komponentes | gab. | 28
7 | Cauruļvadu savienojuma termonosēdošā uzmava Ø168/250 caurulei komplektā ar 2 termonosēdošām manžetēm, PUR putu komponentes | gab. | 4 | T-atzara pievienojums pie esosošiem siltumtīkliem
8 | Izolēts līkums Ø114/225 90° (L1=1000mm; L2=1000mm) | gab. | 6
9 | Izolēts vertikālais līkums Ø114/225 90° (L1=1500mm; L2=1500mm) | gab. | 2
10 | Kompensācijas spilvenis | gab. | 2
11 | Elastīgie ievadi Ø225, blīvējuma gredzens | gab. | 2
12 | Izolēta caurule ar metāla noslēgu Ø114/225 | gab. | 2
13 | Betons | m3 | 0.4
14 | Akmens vates čaulas 114x60mm; λ=0,054 | m | 2
15 | Avārijas signalizācijas kārba | kompl. | 1
16 | Metināšanas materiāli | kompl. | 1
17 | Pārējie materiāli, palīgmateriāli | kompl. | 1
18 | Elektrokabeļu aizsargcaurule Arot PS110 | m | 9
19 | Marķējuma lentas ieklāšana | m | 90
20 | Grunts krāsa LARAGRUNTS 2 kārtas | litri | 0.5
21 | Rupjgraudainas smilts bez māla un akmeņiem | m3 | 51
Apzīmējumi:
Ø - caurules ārējais diametrs mm, Dn - caurules iekšējais diametrs (nosacītais) mm
Piezīmes:
1. | Specifikāciju skatīt kopā ar ģenerālplānu, profiliem, tehniskajiem risinājumiem un pielikumiem.
2. | Izstrādājot piedāvājumu, būvuzņēmējam rūpīgi pārskatīt projektu, un apjomos jāiekļauj arī neuzrādītie darbi un materiāli, lai kvalitatīvi
veiktu būvniecību atbilstoši konkrētā būvuzņēmēja pielietotajai tehnoloģijai, un bez kuriem nebūtu iespējama būvdarbu tehnoloģiski
pareiza un spēkā esošajiem normatīviem atbilstoša veikšana pilnā apjomā.
3. | Materiālu komplektāciju veikt atbilstoši izstrādātājam projektam, ražotājfirmu un LR normatīvo aktu nosacījumiem.
4. | Projektētie materiāli un iekārtas drīkst tikt aizstātas ar analogiem izstrādājumiem, taču tiem ir jābut sertificētiem.
5. | Šos darbu un materiālu apjomus skatīt kopā ar projekta dokumentāciju.
DARBU APJOMI
Ražošānas ēkas Nr.6 jaunbūve, Ventspils
Nr.p.k. | Nosaukums | Mērv. | Daudz. | Piezīmes
Zemes darbi
1 | Grunts izstrāde ar ekskavatoru | m3 | 79.2
2 | Grunts izstrāde ar rokām |  | 11.88
3 | Grunts izstrāde ar rokām komunikāciju tuvumā | precizēt pēc vietas
4 | Zālāja noņemšana | m2 | 108
5 | Tranšejas aizbēršana
5.1 | Pamatnes ierīkošana zem cauruļvadiem no rupjgraudainas smilts h=0,15m (bez māla un akmeņiem) blietēta līdz 98% | m3 | 10.6312
5.2 | Smilšu apbērums virs (h=0,3m) un ap caurulēm, blietēts līdz 98% | m3 | 39.69
5.3 | Pārējās tranšejas daļas aizbēršana, blietēta līdz 95% | m3 | 40.7587
5.4 | Liekā grunts ar vešanu prom un atpakaļ vešanu | m3 | 50.3212
5.5 | Zālāja atjaunošana | m2 | 14.4
Celtniecības darbi
1 | Divcauruļu siltumtīklu montāža no rūpnieciski izolētām tērauda caurulēm tranšejā | m | 45
2 | Rūpnieciski izolētu veidgabu montāža tranšejā | vietas | 6
3 | Kompensācijas spilvena uzstādīšana tranšejā | vietas | 2
4 | Marķējuma lentas ieklāšana | m | 90
5 | Ievada montāža ēkā 2xØ114/225 | vietas | 1
6 | Ievada montāža siltummezglā 2xØ114/225 | vietas | 1
7 | Pieslēgums pie esošiem tīkliem | vietas | 1
8 | Elektrokabeļu aizsardzība Arot PS110 | vietas | 1
9 | Siltumtrases cauruļvadu hidrauliskā un ultraskaņas pārbaude | m | 90
10 | Teleskopisko skataku montāža | vietas | 2
Apzīmējumi:
Ø - caurules ārējais diametrs mm, Dn - caurules iekšējais diametrs (nosacītais) mm
Piezīmes:
1. | Specifikāciju skatīt kopā ar ģenerālplānu, profiliem, tehniskajiem risinājumiem un pielikumiem.
2. | Izstrādājot piedāvājumu, būvuzņēmējam rūpīgi pārskatīt projektu, un apjomos jāiekļauj arī neuzrādītie darbi un materiāli, lai kvalitatīvi
veiktu būvniecību atbilstoši konkrētā būvuzņēmēja pielietotajai tehnoloģijai, un bez kuriem nebūtu iespējama būvdarbu tehnoloģiski
pareiza un spēkā esošajiem normatīviem atbilstoša veikšana pilnā apjomā.
3. | Materiālu komplektāciju veikt atbilstoši izstrādātājam projektam, ražotājfirmu un LR normatīvo aktu nosacījumiem.
4. | Projektētie materiāli un iekārtas drīkst tikt aizstātas ar analogiem izstrādājumiem, taču tiem ir jābut sertificētiem.
5. | Šos darbu un materiālu apjomus skatīt kopā ar projekta dokumentāciju.

## Sheet1
MATERIĀLU SPECIFIKĀCIJA
Ražošanas ēkas Nr.6 jaunbūve, Ventspils
Nr.p.k. | Nosaukums | Mērv. | Daudz. | Piezīmes
1 | Izolētas caurules Ø114/225 | m | 47.4 | Poliurs
2 | Elektrometināmas tērauda caurules Ø21.3x2.6 | m | 2 | MEZGLS M2
3 | Izolēts paralēlais T-atzars Ø114/225 caurulei Ø168/250 | gab. | 2 | Poliurs
4 | Izolēts vārsts Dn32 ar servisa krānu Dn50 (no nerūsējošā tērauda) Ø114/225, H=0,525m (ūdens izlaidei) | gab. | 2 | Poliurs
5 | Izolēts vārsti ar diviem servisa krāniem Ø114/225 | gab. | 2 | Poliurs
6 | PE monolīta gludsienu teleskopa caurule Dn/OD 160 mm, ķeta rāmis ar vāku Dn 160 mm, iebūves klase D400 (40t) | kompl. | 2 | Evopipes
7 | Dzelzsbetona grods AG 20-050, grodu vāks ar divām lūkām AGP-20, 2x peldošaā tipa ķeta lūkas ar vākiem 40t, 2x pamatu bloki FSB-24-4-6 T | kompl. | 1
8 | Cauruļvadu savienojuma termonosēdošā uzmava Ø114/225 caurulei komplektā ar 2 termonosēdošām manžetēm, PUR putu komponentes | gab. | 22
9 | Cauruļvadu savienojuma termonosēdošā uzmava Ø168/250 caurulei komplektā ar 2 termonosēdošām manžetēm, PUR putu komponentes | gab. | 4 | T-atzara pievienojums pie esosošiem siltumtīkliem
10 | Balansējošais vārsts Dn15 | gab. | 1
11 | Izolēts līkums Ø114/225 90° (L1=1000mm; L2=1000mm) | gab. | 4
12 | Kompensācijas spilvenis | gab. | 2
13 | Gala elements izolēts (aizbāznis) Ø114/225 | gab. | 2 | Logstor
14 | Betons | m3 | 0.2
15 | Metināšanas materiāli | kompl. | 1
16 | Pārējie materiāli, palīgmateriāli | kompl. | 1
17 | Elektrokabeļu aizsargcaurule Arot PS110 | m | 9
18 | Marķējuma lentas ieklāšana | m | 60
19 | Grunts krāsa LARAGRUNTS 2 kārtas | litri | 0.5
20 | Rupjgraudainas smilts bez māla un akmeņiem | m3 | 42
Apzīmējumi:
Ø - caurules ārējais diametrs mm, Dn - caurules iekšējais diametrs (nosacītais) mm
Piezīmes:
1. | Specifikāciju skatīt kopā ar ģenerālplānu, profiliem, tehniskajiem risinājumiem un pielikumiem.
2. | Izstrādājot piedāvājumu, būvuzņēmējam rūpīgi pārskatīt projektu, un apjomos jāiekļauj arī neuzrādītie darbi un materiāli, lai kvalitatīvi
veiktu būvniecību atbilstoši konkrētā būvuzņēmēja pielietotajai tehnoloģijai, un bez kuriem nebūtu iespējama būvdarbu tehnoloģiski
pareiza un spēkā esošajiem normatīviem atbilstoša veikšana pilnā apjomā.
3. | Materiālu komplektāciju veikt atbilstoši izstrādātājam projektam, ražotājfirmu un LR normatīvo aktu nosacījumiem.
4. | Projektētie materiāli un iekārtas drīkst tikt aizstātas ar analogiem izstrādājumiem, taču tiem ir jābut sertificētiem.
5. | Šos darbu un materiālu apjomus skatīt kopā ar projekta dokumentāciju.
DARBU APJOMI
Ražošānas ēkas Nr.6 jaunbūve, Ventspils
Nr.p.k. | Nosaukums | Mērv. | Daudz. | Piezīmes
Zemes darbi
1 | Grunts izstrāde ar ekskavatoru | m3 | 82.72
2 | Grunts izstrāde ar rokām |  | 12.408
3 | Grunts izstrāde ar rokām komunikāciju tuvumā | precizēt pēc vietas
4 | Zālāja noņemšana | m2 | 96
5 | Tranšejas aizbēršana
5.1 | Pamatnes ierīkošana zem cauruļvadiem no rupjgraudainas smilts h=0,15m (bez māla un akmeņiem) blietēta līdz 98% | m3 | 9.45
5.2 | Smilšu apbērums virs (h=0,3m) un ap caurulēm, blietēts līdz 98% | m3 | 35.28
5.3 | Pārējās tranšejas daļas aizbēršana, blietēta līdz 95% | m3 | 50.398
5.4 | Liekā grunts ar vešanu prom un atpakaļ vešanu | m3 | 44.73
5.5 | Zālāja atjaunošana | m2 | 24
Celtniecības darbi
1 | Divcauruļu siltumtīklu montāža no rūpnieciski izolētām tērauda caurulēm tranšejā | m | 35
2 | Rūpnieciski izolētu veidgabu montāža tranšejā | vietas | 4
3 | Kompensācijas spilvena uzstādīšana tranšejā | vietas | 2
4 | Marķējuma lentas ieklāšana | m | 55
5 | Pieslēgums pie esošiem tīkliem | vietas | 1
6 | Mezgla M2 montāža | vietas | 1 | Mezgls M2
6.1 | Izolētu vārstu ar diviem servisa krāniem montāža | vietas | 2 | Mezgls M2
6.2 | Savienotājcaurules montāža | vietas | 1 | Mezgls M2
6.3 | Balansejoša ventiļa montāža | vietas | 1 | Mezgls M2
6.4 | Dzelzsbetona akas montāža | vietas | 1 | Mezgls M2
7 | Elektrokabeļu aizsardzība Arot PS110 | vietas | 1
8 | Siltumtrases cauruļvadu hidrauliskā un ultraskaņas pārbaude | m | 60
9 | Teleskopisko skataku montāža | vietas | 2
Apzīmējumi:
Ø - caurules ārējais diametrs mm, Dn - caurules iekšējais diametrs (nosacītais) mm
Piezīmes:
1. | Specifikāciju skatīt kopā ar ģenerālplānu, profiliem, tehniskajiem risinājumiem un pielikumiem.
2. | Izstrādājot piedāvājumu, būvuzņēmējam rūpīgi pārskatīt projektu, un apjomos jāiekļauj arī neuzrādītie darbi un materiāli, lai kvalitatīvi
veiktu būvniecību atbilstoši konkrētā būvuzņēmēja pielietotajai tehnoloģijai, un bez kuriem nebūtu iespējama būvdarbu tehnoloģiski
pareiza un spēkā esošajiem normatīviem atbilstoša veikšana pilnā apjomā.
3. | Materiālu komplektāciju veikt atbilstoši izstrādātājam projektam, ražotājfirmu un LR normatīvo aktu nosacījumiem.
4. | Projektētie materiāli un iekārtas drīkst tikt aizstātas ar analogiem izstrādājumiem, taču tiem ir jābut sertificētiem.
5. | Šos darbu un materiālu apjomus skatīt kopā ar projekta dokumentāciju.