## Darbu daudzums jaunā rob.
DARBU DAUDZUMU SARAKSTS PAPLAŠINĀTĀ ROBEŽĀ
Nr.p.k. | Darbu nosaukums | Mēra vienība | Daudzums
1 | 2 | 3 | 4
I Sagatavošanas darbi.
II Zemes darbi.
1 | Auguzemes noņemšana vid. 15cm biezumā (45m³) un transportēšana uz pasūtītāja norādīto atbērtni Saules ielā 143, Ventspilī | m³ | 60
2 | Gultnes veidošana (ierakums), lieko grunti (250m³) transportējot uz pasūtītāja norādīto atbērtni Saules ielā 143, Ventspilī | m³ | 325
3 | Grunts pārstrādes izdevumi atbērtnē | m³ | 325
4 | Zemes klātnes profilēšana | m² | 300
III Celtniecības darbi
Brauktuve un stāvlaukums
1 | Salizturīgās kārtas izbūve hmin=40cm | m³ | 115
2 | Neaustais ģeotekstils S16 NW | m² | 300
3 | Šķembu maisījums 0/56, LA≤25MPa, h=15cm | m³ | 45
4 | Šķembu maisījums 0/45, LA≤25MPa, h=10cm | m³ | 30
5 | Izsiju maisījums 0/8 h=3 - 5cm | m³ | 10
6 | Betona bruģakmens "UNI COLOC" pelēks | m² | 275
7 | Betona bruģakmens "NOSTALITH-L" pelēks | m² | 25
8 | Betona apmale BR 100.30.15 uzstādīšana uz betona C30/37 pamata | m | 75
9 | Slīpo ceļa apmaļu komplekts (1 labā + 1 kreisā) BR100.30/22.15 | kompl. | 1
Ietve
10 | Salizturīgās kārtas izbūve hmin=30cm | m³ | 11
11 | Šķembu maisījums 0/45, LA≤30MPa, h=15cm | m³ | 5
12 | Izsiju maisījums 0/8 h=3 - 5cm | m³ | 2
13 | Betona bruģakmens "TAISNSTŪRIS T-6" sarkans | m² | 9
14 | Betona bruģakmens "TAISNSTŪRIS T-6" brūns | m² | 9
15 | Betona bruģakmens "TAISNSTŪRIS T-6" pelēks | m² | 9
16 | Betona bruģakmens "TAISNSTŪRIS T-6" dzeltens ar balto cementu | m² | 9
17 | Betona apmale BR 100.20.8 uzstādīšana uz betona C30/37 pamata | m | 10
18 | Zaļās zonas nostiprināšana ar melnzemi h=10 cm biezumā, apsējot ar zāliena sēklu maisījumu | m² | 100
IV Ceļa horizontālo apzīmējumu specifikācija
19 | Horizontālais apzīmējums Nr. 920 | m² | 0.93
20 | Horizontālais apzīmējums Nr. 930 | m² | 3.32
V Ceļa zīmju specifikācija
VI Satiksmes organizēšana būvdarbu laikā
Piezīmes:
1. Visi apjomi doti pēc ģeometriskiem izmēriem ģeosintētiskajiem materiāliem
bez tehnoloģiskajiem pārklājumiem.
2. Gruntīm apjomi doti ar uzirdinājuma koeficientu 1.3.
3. Ceļa horizontālos apzīmējumus paredzēts izveidot no krāsas.
4. Uzstādāmas I izmēru grupas zīmes.
Sastādīja |  | V.Kurajevs
Pārbaudīja |  | Ē.Diļevs

## Darbu daudzumu saraksts kor
DARBU DAUDZUMU SARAKSTS
Nr.p.k. | Darbu nosaukums | Mēra vienība | Daudzums
1 | 2 | 3 | 4
I Sagatavošanas darbi.
1 | Ābeles izrakšana un pārstādīšana | gab. | 1
2 | Grāvja caurtekas gala aizbetonēšana | gab. | 1
3 | Ietves betona apmales demontāža un transportēšana uz pasūtītāja norādīto atbērtni Saules ielā 143, Ventspilī | m | 9.7
4 | Ceļa betona apmales demontāža un transportēšana uz pasūtītāja norādīto atbērtni Saules ielā 143, Ventspilī | m | 15.6
5 | Grāvja aizbēršana | m³ | 53
II Zemes darbi.
1 | Auguzemes noņemšana vid. 15cm biezumā (250m³) un transportēšana uz pasūtītāja norādīto atbērtni Saules ielā 143, Ventspilī | m³ | 325
2 | Gultnes veidošana (ierakums), lieko grunti (1100m³) transportējot uz pasūtītāja norādīto atbērtni Saules ielā 143, Ventspilī | m³ | 1430
3 | Grunts pārstrādes izdevumi atbērtnē | m³ | 1430
4 | Uzbēruma veidošana (lielākais pieļaujamais organisko piejaukumu daudzums uzbēruma veidošanā izmantojamai gruntij - 2% no masas) | m³ | 180
5 | Zemes klātnes profilēšana | m² | 1620
III Celtniecības darbi
Brauktuve un stāvlaukums
1 | Salizturīgās kārtas izbūve hmin=40cm | m³ | 595
2 | Neaustais ģeotekstils S16 NW | m² | 1550
3 | Šķembu maisījums 0/56, LA≤25MPa, h=15cm | m³ | 225
4 | Šķembu maisījums 0/45, LA≤25MPa, h=10cm | m³ | 150
5 | Izsiju maisījums 0/8 h=3 - 5cm | m³ | 60
6 | Betona bruģakmens "UNI COLOC" melns | m² | 600
7 | Betona bruģakmens "NOSTALITH-L" melns | m² | 95
8 | Betona bruģakmens "NOSTALITH-L" sarkans | m² | 800
9 | Betona apmale BR 100.30.15 uzstādīšana uz betona C30/37 pamata | m | 221 (225)
10 | Betona apmale BR 100.22.15 uzstādīšana uz betona C30/37 pamata | m | 211 (207)
11 | Slīpo ceļa apmaļu komplekts (1 labā + 1 kreisā) BR100.30/22.15 | kompl. | 7
Ietve
12 | Salizturīgās kārtas izbūve hmin=30cm | m³ | 30
13 | Šķembu maisījums 0/45, LA≤30MPa, h=15cm | m³ | 15
14 | Izsiju maisījums 0/8 h=3 - 5cm | m³ | 5
15 | Betona bruģakmens "TAISNSTŪRIS T-6" sarkans | m² | 84 (77)
16 | Betona bruģakmens "TAISNSTŪRIS T-6" brūns | m² | 7
17 | Betona bruģakmens "TAISNSTŪRIS T-6" pelēks | m² | 7
18 | Betona bruģakmens "TAISNSTŪRIS T-6" dzeltens ar balto cementu | m² | 7
19 | Betona apmale BR 100.20.8 uzstādīšana uz betona C30/37 pamata | m | 75
Apaļakmens segums
20 | Salizturīgās kārtas izbūve hmin=30cm | m³ | 60
21 | Šķembu maisījums 0/45, LA≤30MPa, h=15cm | m³ | 30
23 | Apaļakmens ar nogulmiežu nesaistītu minerālmateriāla maisījuma pildījumu fr.0/8 h=~15cm | m³ | 28 (30)
24 | Betona apmale BR 100.20.8 uzstādīšana uz betona C30/37 pamata | m | 85
25 | Zaļās zonas nostiprināšana ar melnzemi h=10 cm biezumā, apsējot ar zāliena sēklu maisījumu | m² | 450
26 | Atkritumu urnasContenur "Milenium 80 L Cowl Top" | gab. | 2
27 | Kokauga stāda bedres rakšana | m³ | 0.4
28 | Kokauga stāda bedres sagatavošana ar augsni | m³ | 0.4
29 | Sudraba liepas stāda stādīšana | gab. | 1
30 | 3 virpotu impregnētu koka balstu nostiprināšana | kompl. | 1
31 | Koka stumbra piestiprināšana ar elastīgo lentu | m | 0.5
32 | Apdobes apberšana ar mulču 10cm biezumā | m² | 0.8
IV Ceļa horizontālo apzīmējumu specifikācija
1 | Horizontālais apzīmējums Nr. 942 | m² | 5.5
V Ceļa zīmju specifikācija
1 | Uzstādīt ceļa zīmes Nr. 206 | gab. | 1
2 | Uzstādīt ceļa zīmes Nr. 537 | gab. | 1
3 | Uzstādīt ceļa zīmes Nr. 806 | gab. | 1
4 | Uzstādīt ceļa zīmes Nr. 844 | gab. | 1
5 | Uzstādīt ceļa zīmju metāla balstus | gab. | 2
VI Satiksmes organizēšana būvdarbu laikā
Piezīmes:
1. Visi apjomi doti pēc ģeometriskiem izmēriem ģeosintētiskajiem materiāliem
bez tehnoloģiskajiem pārklājumiem.
2. Gruntīm apjomi doti ar uzirdinājuma koeficientu 1.3.
3. Ceļa horizontālos apzīmējumus paredzēts izveidot no krāsas.
4. Uzstādāmas I izmēru grupas zīmes.
5. Izmaiņu pozīcijas ir atzīmētas iekrāsotas, iekavās dots daudzums pirms izmaiņām.
Sastādīja |  | V.Kurajevs
Pārbaudīja |  | Ē.Diļevs