## KOPTAME
6.pielikums Iepirkuma “Kuģa g/s "Dzelme" remonts ar dokošanu” nolikumam, iepirkuma identifikācijas Nr. VBOP 2018/122
Objekta tāmju kopsavilkums
Iepirkuma nosaukums: Kuģa g/s "Dzelme" remonts ar dokošanu
Kopējā darbietilpība, c.st.
Tāmes izmaksa, EUR
|  |  |  | Tāme sastādīta: | 2018. gada __._________
Nr. | Lokālās tāmes nosaukums | Tāmes izmaksas, EUR | Tai skaitā, |  |  | Darbietilpība, c.st.
|  |  | Darba alga, EUR | Materiāli, EUR | Mehānismi, EUR
1 | Korpusa metināšanas un krāsošanas darbi
2 | Korpusa remonta darbi
3 | Korpusa krāsošanas darbi
4 | Mehāniskā un elektriska daļa
5 | Palīgmehānismi
6 | Degvielas, eļļas, sateču tanki un cisternas
7 | Caurules un vārsti
8 | Elektriskā daļa
Kopā:
Virsizdevumi (...... %)
t.sk. darba aizsardzība
Peļņa (...... %)
LĪGUMCENA KOPĀ:
Pārbaudīja: ____________ /_____________/
| (paraksts un tā atšifrējums, datums) |  | (paraksts un tā atšifrējums, datums)

## Doks k
Id.Nr.: VBOP 2018/122
Iepirkuma nosaukums: „Kuģa g/s "Dzelme" remonts ar dokošanu”
Korpusa metināšanas un krāsošanas darbi.
Nr. p.k. |  | Darbu nosaukums | Mērvienība | Daudzums | Vienības izmaksas | [5 empty] | Kopā uz visu apjomu
[5 empty] | Laika norma (c/h) | Darba samaksas likme(EUR/h) | Darba alga (EUR) | Materiāli (EUR) | Mehānismi (EUR) | Kopā (EUR) | Darbietilpība (c/h) | Darba alga (EUR) | Materiāli (EUR) | Mehānismi (EUR) | Summa (EUR)
1 |  | 2 | 3 | 4 | 5 | 6 | 7 | 8 | 9 | 10 | 11 | 12 | 13 | 14 | 15
1. |  | 2: Pacelt kuģi dokā, nodrošināt ar kuģa trapu, elektroenerģiju, ūdeni maģistrālē, sauso atkritumu savākšanu no kuģa, pēc remonta nolaist no doka, pārbaudīt darbā remontētās iekārtas.; 3: dienas; 4: 21
1. | 1 | 2: Kuģa stāvēšana pie piestātnes līdz paredzēto darbu pilnai izpildei.; 3: kuģis; 4: 1
1. | 2 | 2: Ķīļbloku sagatavošana pēc kuģa rasējumiem.; 3: kuģis; 4: 1
1. | 3 | 2: Kuģa ievešana/izvešana un pacelšana/nolaišana dokā.; 3: kuģis; 4: 1
1. | 4 | 2: Kuģa pietauvošana; 3: reizes; 4: 4
1. | 5 | 2: Rūpnīcas loča pakalpojumi; 3: reizes; 4: 2
1. | 6 | 2: Rūpnīcas velkoņu pakalpojumi; 3: st.; 4: 3
1. | 7 | 2: Krasta barošanas pieslēgšana, nodrošināšana ar elektroenerģiju (380 V).; 3: kompl.; 4: 1
1. | 8 | 2: Sazemējuma uzstādīšana; 3: kompl.; 4: 1
1. | 9 | 2: Plānotais patēriņš x 1 diennaktī; 3: kw; 4: 1000
1. | 10 | 2: Ugunsdzēsības maģistrāle pieslēgšana; 3: reizes; 4: 3
1. | 11 | 2: Ugunsdzēsības maģistrāle; 3: dienas; 4: 21
1. | 12 | 2: Trapa (izpildītāja) uzstādīšana.; 3: kuģis; 4: 1
1. | 13 | 2: Atkritumu konteinera uzstādīšana, visa veida atkritumu savākšana, nodošana utilizācijai.; 3: gab.; 4: 1
1. | 14 | 2: Sadzīves atkritumi x 1 diennaktī; 3: m³; 4: 0.1
1. | 15 | 2: Dzeramā ūdens pieslēgšana; 3: reizes; 4: 3
1. | 16 | 2: Dzeramais ūdens x 1 diennaktī; 3: m³; 4: 2
1. | 17 | 2: Notekūdeņu pieslēgšana; 3: reizes; 4: 3
1. | 18 | 2: Notekūdeņi x 1 diennaktī; 3: m³; 4: 300
1. | 19 | 2: Celtņa pakalpojumi dokošanas laikā.; 3: gab.; 4: 1
1. | 20 | 2: Kuģa korpusa un izbūves ar aprīkojumu apkope. Darba vietas uzkopšana un remonta atkritumu utilizācija (izpildītājs); 3: kuģis; 4: 1
2. |  | 2: Korpusa protektori anoda tips 10 kg. (Izpildītāja ZIP); 3: gab.; 4: 30
2. | 1 | 2: Nolietotos, pēc defektācijas, nomainīt; 3: gab.; 4: 30
2. | 2 | 2: Protektoru aizsardzība krāsošanas laikā; 3: gab.; 4: 30
3. |  | 2: Sānskrūves šahta-caurule 12. brangas rajonā.; 3: kompl.; 4: 1
3. | 1 | 2: pirms darba demontēt aizsargrežģus – (L=50mm, M20 skrūves ar uzgriežņiem= 16 gab.). Pēc darba montāža vietā. Bojātās skrūves un uzgriežņus nomainīt (izpildītāja materiāli); 3: kompl.; 4: 2
3. | 2 | 2: apstrādāt un apmetināt uzkausējot šahtas-caurules šuves 3,5 t.m.; 3: dm³; 4: 4
3. | 3 | 2: šuves pārbaudīt uz ūdens necaurlaidību; 3: kompl.; 4: 1
3. | 4 | 2: Saistošo darbu, kā iekšēja apšuvuma, izolācijas, cauruļvadu, elektroinstalācijas utt. demontāža, aizsardzības pret bojājumiem nodrošināšana un montāža.; 3: kompl.; 4: 1
4.. |  | 2: Kravas rūmes aka - pārplūdes kanāla defektācija. Bojāto metāla lokšņu nomaiņa δ = 10/12 mm, stipruma elementu nomaiņa 75x75 x 8 mm, ar ieeju KB sausajā tankā; 3: kg; 4: 500
4. | 1 | 2: Saistošo darbu, kā iekšēja apšuvuma, izolācijas, cauruļvadu, elektroinstalācijas utt. demontāža, aizsardzības pret bojājumiem nodrošināšana un montāža.; 3: kompl.; 4: 1
4. | 2 | 2: nomainītos gabalus notīrīt SA-2, nogruntēt 2 kārtas. Min.krāsas kārtas biezums 75 µm (mikroni); 3: m²; 4: 10
5. |  | 2: Kravas rūmes apakšējās gruntsdurvis Nr. 01. Defektācija un remonts.; 3: sekcijas; 4: 1
5. | 1 | 2: nomazgāt ar augstspiediena ūdens strūklu; 3: m²; 4: 200
5. | 2 | 2: demontāža - montāža; 3: sekcijas; 4: 1
5. | 3 | 2: no eņģu kabatām izcelt un noņemt no doka grunts nosēdumus; 3: m³; 4: 8
5. | 4 | 2: Sviru stieņa L = 3100 mm d = 110 mm demontāža, un pēc remonta montāža. Veikt defektāciju, novērst brīvspēli grunts durvju un aizvēršanas stieņu savienojumos. (izpildītāja materiāli); 3: kompl.; 4: 4
5. | 4.1 | 2: pirksts d=70 mm, L= 200 mm, ja nepieciešams, izgatavot un uzstādīt vietā jaunus (tehn. izgriezums kravas rūmes bortā 500x500 mm); 3: kompl.; 4: 2
5. | 4.2 | 2: bukse d= 85 x d= 71 mm L = 170 mm, izgatavot un iepresēt jaunu; 3: kompl.; 4: 2
5. | 4.3 | 2: Pēc defektācijas, sakabes vietā pie gruntsdurvīm, atremontēt vai nomainīt bojātās un izdilušās detaļas iekabes d= 58 mm ar bultskrūvēm, uzgriežņiem un šķelttapām, buksēm, iekaltiem gredzeniem (Rim [ru]); 3: kompl.; 4: 4
5. | 5 | 2: Likvidēt spraugas grunts durvju blīvējumam (izpildītāja materiāli); 3: sekcijas; 4: 1
5. | 5.1 | 2: nomainīt bojāto blīvgumiju (SBR 50) 40x70 mm, gumijas biezumu noēvelēt līdz montāžas biezumam (100%); 3: t.m.; 4: 22.5
5. | 5.2 | 2: blīvgumijā izurbt caurumus, stiprināšanas skrūves ar uzgriežņiem M16, L = 85 mm; 3: gab.; 4: 113
5. | 5.3 | 2: nogriezt vecās spraugu likvidēšanas metāla joslas un uzmetināt vietā jaunas δ = 6 mm B = 100 mm; 3: t. m.; 4: 16
5. | 5.4 | 2: durvju eņģēm izgatavot un iepresēt metāla bukses, iekšējais d= 60 mm, L= 60 mm; 3: gab.; 4: 14
5. | 5.5 | 2: izgatavot un uzstādīt pirkstus, d= 59 mm L= 165 mm; 3: gab.; 4: 14
5. | 5.6 | 2: izgatavot un piemetināt pirksta aiztur-šeibas, d= 70mm, δ =12 mm; 3: gab.; 4: 28
5. | 5.7 | 2: nopresēt, esošos caurumus aizmetināt; 3: kompl.; 4: 2
5. | 5.8 | 2: pārbaudīt grunts durvju hermētiskumu ar krītu; 3: kompl.; 4: 2
5. | 6 | 2: Grunts durvju blīvgumiju aizsarg-vairogi, defektācija 300 x 2500 mm, δ =10 mm (izpildītāja materiāli); 3: kompl.; 4: 4
5. | 6.1 | 2: izgatavot jaunu vairoga loksni, pēc parauga 300 x 2500 mm δ =10 mm; 3: gab.; 4: 1
5. | 6.2 | 2: nogriezt vecās, izgatavot jaunas un piemetināt vietā pie kravas rūmes korpusa, eņģu 3-stūrveida ausis δ =20 mm 120 x 75 mm; 3: gab.; 4: 20
5. | 6.3 | 2: nogriezt vecās, izgatavot jaunas un piemetināt vietā pie vairogiem eņģu cilpas, d=45 x d=25 mm; L = 40 mm,; 3: gab.; 4: 40
5. | 6.4 | 2: izgatavot un uzstādīt pirkstus d= 24 mm, L= 130 mm,; 3: gab.; 4: 20
5. | 6.5 | 2: izgatavot un piemetināt pirksta aiztur-šeibas d= 40 x d= 24 mm, δ =10 mm,; 3: gab.; 4: 40
5. | 6.6 | 2: izgatavot un piemetināt vairogu atspied-šeibas δ =20 mm, d= 45 mm; 3: gab.; 4: 20
5. | 6.7 | 2: montāža, nodot darbam; 3: kompl.; 4: 4
5. | 7 | 2: Saistošo darbu, kā cauruļvadu, elektroinstalācijas utt. demontāža, aizsardzības pret bojājumiem nodrošināšana un montāža.; 3: kompl.; 4: 8
6. |  | 2: Kravas rūmes refulēšanas kanāla mazās durvis ar ķēdes pievadiem-stiepņiem defektācija (izpildītāja materiāli) Augstums no bāzes līnijas = 6,0 m (stalažas); 3: sekcijas; 4: 8
6. | 6 | 2: ja nepieciešams, demontēt vecos un atremontēt ķēžu pievadus-stiepņus (kalibrs 32 mm; 8. celšanas klase); 3: kompl.; 4: 1
6. | 6.1 | 2: nogriezt bojātās, vietā uzstādīt jaunas pagarinātās savienojuma iekabes ar pirkstiem un šķelttapām pēc parauga – (1 kompl. = 5 gab.); 3: kompl.; 4: 1
6. | 7 | 2: kanāla mazās durvis 300 x 1200 mm, δ =12 mm, ar eņģēm un pirkstiem, atremontēt pēc parauga; 3: kompl.; 4: 1
7. |  | 2: Skalošanas caurules kravas rūmē d= 219 mm virs telpiskajām florām veikt defektāciju. Augstums no bāzes līnijas = 2,5 m; 3: kompl.; 4: 7
7. | 1 | 2: nomainīt izdilušās caurules 90º līkumus; 3: gab.; 4: 1
7. | 2 | 2: nomainīt izdilušās caurules taisnos gabalus; 3: t. m.; 4: 6
7. | 3 | 2: atjaunot cauruļu stiprinājumu kneijas 250 x 200 mm, δ =10mm; 3: gab.; 4: 6
7. | 4 | 2: aizmetināt izskalotās plaisas caurulēs; 3: t. m.; 4: 1
7. | 5 | 2: izgatavot un uzstādīt iemetinot jaunas īscaurules pēc parauga L=150 mm, d= 115 mm; 3: gab.; 4: 4
7. | 6 | 2: izgatavot un uzstādīt jaunas konusveida sprauslas ar uzgaļiem pēc parauga L=400 mm, d= 115 x d= 85 mm; 3: gab.; 4: 1
7. | 7 | 2: Uzgaļa savienojumā pie atloka nomainīt blīvgumiju D= 230 x d= 115 mm, δ =3 mm; 3: gab.; 4: 4
7. | 8 | 2: Uzgaļu atloku savienojumu skrūves ar uzgriežņiem M16, L = 60 mm,; 3: gab.; 4: 32
7. | 9 | 2: Iztīrīt aizsērējumus caurulēs, nodot darbam; 3: t. m.; 4: 1
8. |  | 2: Sūcējcaurules puskardāns d = 550 mm ar slēgiekārtu, pilnīga izjaukšana un remonts: (Nepieciešama brīva atstarpe starp kuģa ārbortu un doka iekšējo armatūru ne mazāk kā 2,5 m. Koka ķīļbloki izjauktās caurules novietošanai uz zemes.); 3: kompl.; 4: 1
8. | 1 | 2: Demontēt, apmetināt, noslīpēt, samontēt pirkstus, d = 70 mm, L = 168 mm; 3: gab.; 4: 2
8. | 2 | 2: Demontēt vecās, izgatavot jaunas bukses un iepresēt vietā, d = 87 x 71 mm; 3: gab.; 4: 2
8. | 3 | 2: Sūcējcaurules slēgiekārtas caurules līkumu d = 550 mm, L = 1400 mm, svars 0,9 t. demontēt; 3: kompl.; 4: 1
8. | 4 | 2: M46 skrūves-pirkstus ar uzgriežņiem L=250 mm, L=60 mm, pārbaudīt, nepieciešamības gadījumā izgatavot jaunus, izmantot montāžai; 3: gab.; 4: 14
8. | 5 | 2: M46 skrūves-pirkstus ar uzgriežņiem L=250 mm, L=60 mm, kvadrāt-veida pagarinājums 30x30 mm, L=40 mm, pārbaudīt, nepieciešamības gadījumā izgatavot jaunus, izmantot montāžai; 3: gab.; 4: 10
8. | 6 | 2: Vadīklu planku nodilumu 4 gab. – uzkausēt, noslīpēt; 3: dm³; 4: 1
8. | 7 | 2: Vadsliežu nodilumu 2 gab. - uzkausēt, noslīpēt; 3: dm³; 4: 1
8. | 8 | 2: Priekšējā Mašīntelpā demontēt slēgvārstu, pēc remonta uzmontēt; 3: kompl.; 4: 1
8. | 9 | 2: Iesūkšanas atverei korpusā nogriezt, izgatavot jaunas detaļas, piemetināt vietā :; 3: kompl.; 4: 1
8. | 9.1 | 2: ārējā borta gredzens 690 x 550 x 16 mm,; 3: kompl.; 4: 1
8. | 9.2 | 2: savienojumā ar galvenās maģistrāles „kreklu” L = 1600 mm, δ = 12 mm, d=550 mm; 3: kompl.; 4: 1
8. | 9.3 | 2: iekšējais blīvējums O-veida gumija δ = 8 mm, L = 1600 mm, 2 gab.; 3: kompl.; 4: 1
8. | 10 | 2: Iesūkšanas atveres rajonā veikt defektāciju un izdilušā korpusa ārējo apšuvuma iecirkni, ar metālkonstrukciju elementiem, nomainīt jaunu; 3: kg; 4: 200
8. | 11 | 2: Kustīgā blīvslēga caurules flanča nodilumu uzkausēt, pieslīpēt pēc izmēra; 3: dm³; 4: 3
8. | 12 | 2: Pārbaudīt un atregulēt metāla starplikas 980 x 670 x 14 mm 750 x 550 x 20 mm; 3: gab.; 4: 3
8. | 13 | 2: Instalācijas trases nesošais rāmis. Demontēt, defektēt. Bojātās metālkonstrukcijas nomainīt; 3: kompl.; 4: 1
8. | 13.1 | 2: Formētā taisnstūrveida konstrukciju caurule 70 x 140 mm; 3: t.m.; 4: 15
8. | 13.2 | 2: Formētā taisnstūrveida konstrukciju caurule 70 x 60 mm; 3: t.m.; 4: 5
8. | 13.3 | 2: Šarnīra pirksti 120 x 50 mm; 3: gab.; 4: 6
8. | 13.4 | 2: nomainītos gabalus notīrīt SA-2, nogruntēt 2 kārtas. Min.krāsas kārtas biezums 75 µm (mikroni); 3: m²; 4: 8
8. | 14 | 2: Montāža; 3: kompl.; 4: 1
8. | 15 | 2: Noregulēt atstarpi Slīdiekārta-Slēgiekārta ( 1 - 2 mm); 3: kompl.; 4: 1
8. | 16 | 2: Pārbaudīt flanču saslēgšanos konusa atslēgā darba stāvoklī dokā un ūdenī, bojājumus novērst; 3: kompl.; 4: 1
8. | 17 | 2: Nodot gatavu darbam; 3: kompl.; 4: 1
9. |  | 2: Sūcējcaurules d=550 mm, vidus daļas, kardāna rotējošais blīvslēgs, demontāža, defektācija-remonts. (Koka ķīļbloki izjauktās caurules novietošanai uz zemes.) Remonts iespējams arī bez doka; 3: kompl.; 4: 1
9. | 1 | 2: Blīvslēga konusveida pāreja, iekšējās virsmas uzkausēšana un pieslīpēšana d=550 / d=880 mm; 3: dm ³; 4: 2
9. | 2 | 2: Starplika no 2 puslokiem, virsmas uzkausēšana un pieslīpēšana d=620 / d=880 mm; 3: dm ³; 4: 1
9. | 3 | 2: Starplika iekšējā, virsmas uzkausēšana un pieslīpēšana d=780 x d=880 x 320 mm; 3: dm ³; 4: 3
9. | 4 | 2: Starplika augšējā, iespējama izgatavošana un nomaiņa d=735 x d=620 x »16 mm; 3: gab.; 4: 1
9. | 5 | 2: Starplika apakšējā, iespējama izgatavošana un nomaiņa d=690 x d=620 x »10 mm; 3: gab.; 4: 1
9. | 6 | 2: Gumijas manžeti nomainīt (pasūtītāja ZIP) d=730 / d=600 / d=630 x 55 mm); 3: gab.; 4: 1
9. | 7 | 2: Montāža, nodot darbam; 4: 1
9. | 8 | 2: Demontēt, apmetināt, noslīpēt un samontēt kardāna pirkstus d=70 mm, L = 168 mm; 3: gab.; 4: 4
9. | 9 | 2: Demontēt vecās, izgatavot un iepresēt vietā jaunas kardāna pirkstu bukses d= 87 x 71 mm; 3: gab.; 4: 4
10. |  | 2: Priekšējie enkuri - 1000 kg. (2.gab.), enkurķēdes - kalibrs 37 mm, un enkurķēžu kastes : Remonts iespējams bez doka.; 3: kompl.; 4: 1
10. | 1 | 2: Izcelt enkurus un iztīt ķēdes; 3: t. m.; 4: 400
10. | 2 | 2: veikt mērījumus, sastādīt karti Reģistram (KTI); 3: kompl.; 4: 2
10. | 3 | 2: Ar augstspiediena ūdens strūklu notīrīt, un ķēdes samarķēt,; 3: t. m.; 4: 400
10. | 4 | 2: Atvērt, pēc darba aizvērt, enkurķēžu kastēm tīrīšanas lūkas. Atjaunot apakšējo lūku vītņu tapas M 16 x 50 - 32 gb.; 3: kompl.; 4: 2
10. | 5 | 2: iztīrīt, izcelt nosēdumus.; 3: m ³; 4: 2
Piezīmes:
Visās pozīcijās materiālus nodrošina izpildītāj, kur nav atzīmēts savādāk.

## korpusa un remonta d.
Id.Nr.: VBOP 2018/122
Iepirkuma nosaukums: „Kuģa g/s "Dzelme" remonts ar dokošanu”
Korpusa remonta darbi
Nr. p.k. |  | Darbu nosaukums | Mērvienība | Daudzums | Vienības izmaksas | [5 empty] | Kopā uz visu apjomu
[5 empty] | Laika norma (c/h) | Darba samaksas likme(EUR/h) | Darba alga (EUR) | Materiāli (EUR) | Mehānismi (EUR) | Kopā (EUR) | Darbietilpība (c/h) | Darba alga (EUR) | Materiāli (EUR) | Mehānismi (EUR) | Summa (EUR)
1 |  | 2 | 3 | 4 | 5 | 6 | 7 | 8 | 9 | 10 | 11 | 12 | 13 | 14 | 15
1 |  | 2: Aizsargplate-rāmis, teknes pakaļgalā, (46. brangas rajonā. Kravasrūme-MT starpsiena) Augstums no bāzes līnijas = 4,5 m; 3: kompl.; 4: 1
1. | 1 | 2: Koka brusas 1200 x 100 x 100 mm, galus pielāgot rāmja biezumam B = 80 mm; 3: gab.; 4: 22
1. | 2 | 2: Rāmja saturošie elementi – leņķdzelzis 80x 80x 8 mm; 3: t. m.; 4: 8
1. | 3 | 2: Nogriezt veco aizsargplati-rāmi, starpsienu apstrādāt, notīrīt SA-2, nogruntēt 2 kārtas, Min.krāsas biezums 50 µm (mikroni); 3: m²; 4: 3
1. | 4 | 2: uzstādīt jauno aizsargplati-rāmi vietā, nogruntēt 2 kārtas, Min.krāsas biezums 50 µm (mikroni); 3: kompl.; 4: 1
1. | 5 | 2: Saistošo darbu, kā iekšēja apšuvuma, izolācijas, cauruļvadu, elektroinstalācijas utt. demontāža, aizsardzības pret bojājumiem nodrošināšana un montāža.; 3: kompl.; 4: 1
Piezīmes:
Visās pozīcijās materiālus nodrošina izpildītāj, kur nav atzīmēts savādāk.

## KRĀSA
Id.Nr.: VBOP 2018/122
Iepirkuma nosaukums: „Kuģa g/s "Dzelme" remonts ar dokošanu”
Korpusa krāsošanas darbi
Nr. p.k. |  | Darbu nosaukums | Mērvienība | Daudzums | Vienības izmaksas | [5 empty] | Kopā uz visu apjomu
[5 empty] | Laika norma (c/h) | Darba samaksas likme(EUR/h) | Darba alga (EUR) | Materiāli (EUR) | Mehānismi (EUR) | Kopā (EUR) | Darbietilpība (c/h) | Darba alga (EUR) | Materiāli (EUR) | Mehānismi (EUR) | Summa (EUR)
1 |  | 2 | 3 | 4 | 5 | 6 | 7 | 8 | 9 | 10 | 11 | 12 | 13 | 14 | 15
28. |  | 2: Kuģa zemūdens daļa (820 m²) gruntsdurvis no apakšas (120 m ²); 3: m ²; 4: 940
28. | 1 | 2: notīrīt rūsu SA-2 100%
28. | 2 | 2: sagatavot krāsošanai
28. | 3 | 2: nogruntēt 100%.
28. | 4 | 2: nokrāsot 100% - (pirmo kārtu)
28. | 5 | 2: nokrāsot vertikālo zemūdens daļas bortu 300 m² - (otro kārtu)
29. |  | 2: Sānskrūves šahta-caurule; 3: m ²; 4: 40
| 1 | 2: notīrīt rūsu SA-2 100%
| 2 | 2: sagatavot krāsošanai
| 3 | 2: nogruntēt 100%.
| 4 | 2: nokrāsot 100% - (divas kārtas)
| 5 | 2: Saistošo darbu, kā cauruļvadu, elektroinstalācijas utt. demontāža, aizsardzības pret bojājumiem nodrošināšana un montāža. (sānskrūvi noizolēt); 3: kompl.; 4: 1
30. |  | 2: Mainīgās ūdenslīnijas josla; 3: m ²; 4: 200
| 1 | 2: notīrīt rūsu SA-2 100%
| 2 | 2: sagatavot krāsošanai
| 3 | 2: nogruntēt 100%. – (vienu kārtu)
| 4 | 2: nokrāsot 100% - (divas kārtas)
31. |  | 2: Ārējais virsūdens borts, falšborts; 3: m ²; 4: 610
| 1 | 2: notīrīt rūsu SA-2 100%
| 2 | 2: sagatavot krāsošanai
| 3 | 2: nogruntēt 100%.
| 4 | 2: nokrāsot 100% - (divas kārtas)
32. |  | 2: Novilkt Vaterlīniju; 3: t. m.; 4: 140
33. |  | 2: Atjaunot (uzkrāsot) kravas zīmes ķemmītes un Plimsola apļus, iegrimes skalas; 3: zīmes; 4: 350
34. |  | 2: Atjaunot (uzkrāsot) kuģa nosaukumu, IMO numuru.; 3: m ²; 4: 3
Piezīmes:
Krāsu un gruntskrāsu nodrošina pasūtītājs.

## meh. un elektr.d. Doks
Id.Nr.: VBOP 2018/122
Iepirkuma nosaukums: „Kuģa g/s "Dzelme" remonts ar dokošanu”
Mehāniskā un elektriska daļa.
Doka remonta darbi.
Nr. p.k. |  | Darbu nosaukums | Mērvienība | Daudzums | Vienības izmaksas | [5 empty] | Kopā uz visu apjomu
[5 empty] | Laika norma (c/h) | Darba samaksas likme(EUR/h) | Darba alga (EUR) | Materiāli (EUR) | Mehānismi (EUR) | Kopā (EUR) | Darbietilpība (c/h) | Darba alga (EUR) | Materiāli (EUR) | Mehānismi (EUR) | Summa (EUR)
1 |  | 2 | 3 | 4 | 5 | 6 | 7 | 8 | 9 | 10 | 11 | 12 | 13 | 14 | 15
1. |  | 2: Aizsargrežģa demontāža/montāža. Kingstonu kastes tīrīšana, krāsošana (2x4 m2), ja nepieciešams nomainīt protektorus - 2x5kg. skrūves. ( MN); 3: k-ts.; 4: 2
1. | 1 | 2: Kingstonu vārstu Du-300 (2 gab.) demontāža un pēc remonta montāža, presēšana, vārstu pieslīpēšana sēžas vietās.; 3: k-ts.; 4: 2
1. | 2 | 2: Klinketes D-300 demontāža un pēc remonta montāža; 3: k-ts.; 4: 2
1. | 3 | 2: Filtru tīrīšana, remonts (2 gab.); 3: k-ts.; 4: 2
2. |  | 2: Kingstonu kastes tīrīšana, gruntēšana, krāsošana, aizsargrežģa protektoru nomaiņa. (3 m2) ( MN zem CVP ); 3: k-ts.; 4: 1
3. |  | 2: Kingstonu caurules (L-8m. D-300mm.) tīrīšana (skalošana) , ja nepieciešams demontēt, pēc tīrīšanas montēt ar blīvju (6 gab.) un skrūvju nomaiņu.. ( MN); 3: k-ts.; 4: 1
4. |  | 2: Dzinēju Volvo-penta un Wārtsilā radiatoru demontāža, iztīrīt radiatoru, nopresēt, remonts pēc defektācijas, montāža. ( Pr. MN ); 3: k-ts.; 4: 1
4. | 1 | 2: Aizsargrežģa demontāža/ montāža. Iztīrīt kasti, nomainīt protektorus (2 gab.), nogruntēt, nokrāsot.; 3: m2; 4: 8
4. | 2 | 2: Izgatavot un uzstādīt kingstonu kastē radiatoru mazgāšanas ienci,( caurule ~1^ 2” ; 2 x 2m.ar ūdens izsmidzināšanas uzgaļiem-2x4 gab.) pievienot pie ugunsdzēšanas cauruļvadu sistēmas (4m.) ar ventīli.; 3: k-ts.; 4: 1
5. |  | 2: Aizborta armatūras demontāža, montāžu.; 3: gab.; 4: 10
5. | 1 | 2: Pieslīpēt vārstu sēžvietas, nomainīt blīvslēgus, skrūves.; 3: k-ts.; 4: 10
5. | 2 | 2: Dy60; 3: gab.; 4: 6
5. | 3 | 2: Dy25; 3: gab.; 4: 4
6. |  | 2: Hidro skalošanas ūdens sūkņu kingstonu kastes. 2m2 Aizsargrežģa demontāža/ montāža, remonts. Kingstonu kastes tīrīšana, gruntēšana, krāsošana, protektoru un skrūvju nomaiņa. ( Pr. MN); 3: k-ts.; 4: 2
6. | 1 | 2: Kingstona vārsti “baterfly” D=300 demontāža/ montāža, remonts pēc defektācijas. Hidrauliskā pievada remonts, blīvju, skrūvju nomaiņa. Nodot darba kārtībā.; 3: k-ts.; 4: 2
6. | 2 | 2: Kingstonu kastes izpūšanas sistēma: -demontēt pievadcaurules un vārstus D= 20mm. - izgatavot un uzstādīt vārstu vietā slēgatlokus (zagluška.); 3: k-ts.; 4: 2
6. | 3 | 2: Pievadculules (D~300-līkums~ 1m.) izgatavošana-nomaiņa. ( griešana/ metināšana.); 3: k-ts.; 4: 2
7. |  | 2: Klinketes D-550 ar hidropievadu. Demontāža, pēc remonta montāža, nodot darba kārtībā. (Pr.MN); 3: k-ts.; 4: 2
7. | 1 | 2: MN. aiz Galv. El. sadales skapja, veikt klāja tehnoloģisko griezumu(~2m.x 0,5m.), klinketes D=550 demontāžai/ remontam. Pēc remonta iemetināt vieta.; 3: k-ts.; 4: 1
7. | 2 | 2: Aizbīdņa tīrīšana, nepieciešamības gadījumā veikt klinketes korpusa apmetināšanu, apstrādi nomainīt gumijas blīvslēgus.; 3: gab.; 4: 3
7. | 3 | 2: Nomainīt hidraulisko pievadu blīvslēgus, atremontēt un noregulēt aizbīdņu stāvokļa rādītāju.; 3: k-ts.; 4: 3
8. |  | 2: Sānskrūves BERG TYPE SPF 2,5 izjaukšana, remonts, montāža. Pirms remonta izpumpēt , pēc iepumpēt eļļu. Reduktora revīzija, nomainīt defektētās detaļas, blīvslēgus, noregulēt atstarpes zobratos, nodot darba kārtībā. (Izpildītāja rez. daļas.un tehniskā dokumentācija.); 3: k-ts.; 4: 1
8. | 1 | 2: Izlaist eļļu no sistēmas, pēc remonta uzpildīt.; 3: k-ts.; 4: 1
8. | 2 | 2: Reduktora revīzija. Nomainīt blīvslēgus, gultņus. Atregulēt sazobi, nopresēt, nodot darba kartība. Nomainīt protektorus caurulē.; 3: k-ts.; 4: 1
9. |  | 2: Labais borts, sausie tanki:1;2;3. Pēc parauga izgata vot jaunas grunts skalošanas caurules. Nomainīt:; 3: k-ts.; 4: 3
9. | 1 | 2: D=320 mm ar atzariem; 3: t.m; 4: 6
9. | 2 | 2: d=220 mm ar atlokiem.; 3: t.m; 4: 2
9. | 3 | 2: pārbaudīt, nodod darba kārtībā.; 3: k-ts.; 4: 3
10. | 1 | 2: hidroskalošanas caurules D= 219, ar līkumu (4 gab.) un atlokiem (8 gab.); 3: m.; 4: 5
10. | 2 | 2: hidroskalošanas caurules D= 330, ar atlokiem (2 gab.); 3: m.; 4: 1
10. | 3 | 2: Hidroskalošanas caurulēm D= 330 veikt defektāciju, pēc nepieciešamības nomainīt jaunas. (LB 3.sekcija); 3: t.m.; 4: 6
Piezīmes:
Visās pozīcijās materiālus nodrošina izpildītāj, kur nav atzīmēts savādāk.

## Palīgmehanismi
Id.Nr.: VBOP 2018/122
Iepirkuma nosaukums: „Kuģa g/s "Dzelme" remonts ar dokošanu”
Palīgmehānismi.
Nr. p.k. |  | Darbu nosaukums | Mērvienība | Daudzums | Vienības izmaksas | [5 empty] | Kopā uz visu apjomu
[5 empty] | Laika norma (c/h) | Darba samaksas likme(EUR/h) | Darba alga (EUR) | Materiāli (EUR) | Mehānismi (EUR) | Kopā (EUR) | Darbietilpība (c/h) | Darba alga (EUR) | Materiāli (EUR) | Mehānismi (EUR) | Summa (EUR)
1 |  | 2 | 3 | 4 | 5 | 6 | 7 | 8 | 9 | 10 | 11 | 12 | 13 | 14 | 15
1. |  | 2: Vārpstas līnija ar slīdgultņiem (3 gab). Demontāža, defektācija, remonts, ja nepieciešams pārliet gultņus. Nomainīt blīvslēgus, montāža,centrēšana, nodot darba kārtībā. (Izpildītāja rezerves daļas.); 3: k-ts.; 4: 2
2. |  | 2: Pneimatiskā mufta 2SMS. Gultnis un pneimatiskā daļa.Izjaukšana, defektācija, remonts. Nepieciešamības gadījumā pārliet gultni, pieslīpēt, nomainīt gumijas un tekstalīta gredzenus. Novērst eļļas noplūdi gultnī. Nocentrēt, nodot darba kārtībā.; 3: k-ts.; 4: 2
3. |  | 2: Skalošanas sūknis Nijnus HGT 1-250.400 (700 m3/h) Nr.1 Nr.2 Demontāža, nogādāt cehā, defektācija, korpusa un rotora remonts ( Uzmetināt un apstrādāt līdz vajadzīgajam izmēram korpusa iekšējo daļu.), Nepieciešamības gadījumā nomainīt gultņus, montāža, uzstādīt jaunus gumijas kompensātorus spiedpusē, centrēšana ar el. motoru, atjaunot impellera konfigurāciju, pārbaude, nodot darba kārtībā.; 3: k-ts.; 4: 2
4. |  | 2: Centrbēdzes gruntssūknis 6000m2/st. Demontāža, izjaukt, nomainīt defektētās detaļas, sūkņa korpusu (gliemezi.) Montāža, pārbaude, nodot darba kārtībā.; 3: k-ts.; 4: 1
4. | 1 | 2: Grunts sūkņa pievadcauruļu defektācija, nomaiņa, izmantojot esošos atlokus ( 2 gab.) Starpposmi pēc nepieciešamības nomainīt jaunu D=550; 3: t.m.; 4: 4
Piezīmes:
Visās pozīcijās materiālus nodrošina izpildītāj, kur nav atzīmēts savādāk.

## tanki un cisternas
Id.Nr.: VBOP 2018/122
Iepirkuma nosaukums: „Kuģa g/s "Dzelme" remonts ar dokošanu”
Nr. p.k. |  | Degvielas, eļļas, sateču tanki un cisternas. | Mērvienība | Daudzums | Vienības izmaksas | [5 empty] | Kopā uz visu apjomu
|  | Darbu nosaukums |  |  | Laika norma (c/h) | Darba samaksas likme(EUR/h) | Darba alga (EUR) | Materiāli (EUR) | Mehānismi (EUR) | Kopā (EUR) | Darbietilpība (c/h) | Darba alga (EUR) | Materiāli (EUR) | Mehānismi (EUR) | Summa (EUR)
1 |  |  | 3 | 4 | 5 | 6 | 7 | 8 | 9 | 10 | 11 | 12 | 13 | 14 | 15
1. |  | 2 | 3: k-ts.; 4: 1
1. | 1 | Dīzeļdegvielas tanku (42 m3) vāku atvēršana/noņemšana- uzlikšana, tīrīšana, presēšana, (vajadzības gadījumā tvaicēšana, ventilēšana, sagatavošana uguns darbiem, remonts.) | 3: k-ts.; 4: 1
1. | 2 | Degvielas tankā Nr.5; izgriezt vecās, izgatavot un iemetināt jaunās degvielas mērcaurules un korķus (bronza.) ar vītni. | 3: k-ts.; 4: 1
1. | 3 | Izgatavot jaunas un nomainīt degvielas tanka (Nr.5) vākiem bultskrūves , uzgriežņus un blīves. | 3: m3; 4: 10
1. | 4 | Degvielas tanku un cisternu tīrīšanas, remonta laikā nodrošināt tajos esošās d/degvielas pārpumpēšanu un uzglabāšanu krastā esošajās cisternās. | 3: k-ts.; 4: 1
1. | 5 | Nodrošināt (d.tanku tīrīšanas procesā) naftas atlikumu izpumpēšanu uz krastā novietotām savācēj cisternām. | 3: k-ts.; 4: 1
1. | 6 | Degvielu tanku un cisternu tīrīšana pēc metināšanas un citiem darbiem, kā arī pirms nodošanas ekspluatācijā . | 3: k-ts.; 4: 1
1. | 7 | Degvielas tanks Nr.5- Izgatavot un uzstādīt degvielas iesūces cauruli D= 40mm. L= 9 m. | 3: k-ts.; 4: 1
Nepieciešamības gadījuma, ja veicami metināšanas darbi MN., Pr. MN. VS telpās ( piemēram -kuģa korpusa apšuves lokšņu maiņa) noņemt/ uzlikt Izolāciju, el. iekārtas, mehānismus, caurules, el. kabeļus, Iztīrīt piegulošās cisternas, tankus, bilžas, sagatavot ugunsdarbiem.
Piezīmes:
Visās pozīcijās materiālus nodrošina izpildītāj, kur nav atzīmēts savādāk.

## teh. pārbaude
Id.Nr.: VBOP 2018/122
Iepirkuma nosaukums: „Kuģa g/s "Dzelme" remonts ar dokošanu”
Caurules un vārsti.
Nr. p.k. | Darbu nosaukums | Mērvienība | Daudzums | Vienības izmaksas | [5 empty] | Kopā uz visu apjomu
|  |  |  | Laika norma (c/h) | Darba samaksas likme(EUR/h) | Darba alga (EUR) | Materiāli (EUR) | Mehānismi (EUR) | Kopā (EUR) | Darbietilpība (c/h) | Darba alga (EUR) | Materiāli (EUR) | Mehānismi (EUR) | Summa (EUR)
1 | 2 | 3 | 4 | 5 | 6 | 7 | 8 | 9 | 10 | 11 | 12 | 13 | 14 | 15
1. | 2: Veikt pēcremonta kuģa tauvošanas pārbaudi. Veikt atremontēto mehānismu pārbaudi un piestrādi pēc rūpnīcas - izgatavotājas izstrādātās programmas. Nodot darba kārtībā, sastādīt aktus.; 3: k-ts.; 4: 1

## Elektro
Id.Nr.: VBOP 2018/122
Iepirkuma nosaukums: „Kuģa g/s "Dzelme" remonts ar dokošanu”
Elektriskā daļa.
Nr. p.k. |  | Darbu nosaukums | Mērvienība | Daudzums | Vienības izmaksas | [5 empty] | Kopā uz visu apjomu
[5 empty] | Laika norma (c/h) | Darba samaksas likme(EUR/h) | Darba alga (EUR) | Materiāli (EUR) | Mehānismi (EUR) | Kopā (EUR) | Darbietilpība (c/h) | Darba alga (EUR) | Materiāli (EUR) | Mehānismi (EUR) | Summa (EUR)
1 |  | 2 | 3 | 4 | 5 | 6 | 7 | 8 | 9 | 10 | 11 | 12 | 13 | 14 | 15
1. |  | 2: Stūres un gaitas mehānismu EDU - 1517 remonts. Demontāža, defektācija, remonts, nomainīt reduktora smēri, montāža ,regulēšana, saskaņošana, nodot darba kārtībā. ( el. dzinējs ADP 362 -4 gb.; selsīni Bs-500 8.gb.) ( Izpild. rez. daļas.); 3: k-ts.; 4: 2
2. |  | 2: Sānskrūves iekārtas remonts: Elektrodzinēja ( 185 kw.) demontāža, pilnīga izjaukšana, defektācija, detaļu nomaiņa, mazgāt, žāvēt, montāža, nodod darbā. (Izpild. rez. daļas.); 3: k-ts.; 4: 1
2. | 1 | 2: Palaišanas un regulēšanas aparatūras defektācija, remonts. Nomainīt nolietotās detaļas, noslīpēt kontaktus, tīrīšana, nodod darbā, sastādīt aktus.; 3: k-ts.; 4: 1
3. |  | 2: Iegrimes sensors ar vārstu, tips BHL-4291-01-12MO Veikt defektāciju, remonts Dokā, tīrīšana, nodod darba kārtībā.; 3: k-ts.; 4: 2
4. |  | 2: Dredžera grunts iesūkšanas caurule. Demontēt el. aprīkojumu, defektācija, remonts, montāža, pārbaude darbā: horizontālos un vertikālos sensorus.; 3: gab.; 4: 4
4. | 1 | 2: Savienojuma kārbas.; 3: gab.; 4: 2
4. | 2 | 2: Kabeļus.; 3: m; 4: 40
Piezīmes:
Visās pozīcijās materiālus nodrošina izpildītāj, kur nav atzīmēts savādāk.