## Koptame
9.pielikums Atklātā konkursa „Stāvlaukuma izbūve Ventspils Augsto tehnoloģiju parkā Nr.6, Ventspilī” nolikumam, iepirkuma identifikācijas Nr. VBOP 2018/ 137 ERAF
Būvniecības koptāme
| Būves nosaukums: | Vieglo automašīnu stāvvietas
| Objekta nosaukums: | Vieglo automašīnu stāvvietas( pie Ražošanas ēkas Nr. 6 jaunbūves)
| Objekta adrese: | Ventspils Augsto tehnoloģiju parks
Tāme sastādīta: 2018.gada _________________
Tāme sastādīta 2018.gada tirgus cenās, pamatojoties uz SIA „Baltex Group” būvprojekta rasējumiem un darbu apjomiem
| Kopsav.tāmes Nr | Objekta nosaukums | Objekta izmaksas (euro)
| 1 | Teritorijas labiekārtošana
| 2 | Specializētie darbi-ārējie tīkli, sistēmas (stāvlaukums)
| 3 | Specializētie darbi-ārējie tīkli, sistēmas (no VATP6 ēkas)
| 4 | Ārējie vājstrāvu tīkli (no VATP6 ēkas)
|  | Kopā (bez PVN) | 0
PVN 21 %
Kopā būvniecības izmaksas

## kops1
Kopsavilkuma aprēķini pa darbu vai konstruktīvo elementu veidiem Nr. 1
Teritorijas labiekārtošana
Būves nosaukums: |  | Vieglo automašīnu stāvvietas
Objekta nosaukums: |  | Vieglo automašīnu stāvvietas( pie Ražošanas ēkas Nr. 6 jaunbūves)
Objekta adrese: |  | Ventspils Augsto tehnoloģiju parks
Par kopējo summu, euro
Kopējā darbietilpība, c/h
[6 empty] | Tāme sastādīta: 2018.gada _________________ | 0
Nr.p.k. | Kods, tāmes Nr. | Būvdarbu veids vai konstruktīvā elementa nosaukums |  | Tāmes izmaksas (euro) | Tai skaitā |  |  | Darbietilpība (c/h)
[5 empty] | darba alga (euro) | būvizstrādājumi (euro) | mehānismi (euro)
1 | 1.1 | Teritorijas labiekārtošana-stāvlaukums
2 | 1.2 | Teritorijas labiekārtošana-paplašinātā robežā
3 | 1.3 | Teritorijas labiekārtošana-iebrauktuve
Kopā
Virsizdevumi |  |  | %
tai skaitā darba aizsardzība
Peļņa |  |  | %
Kopā bez PVN

## 1,1
Id.Nr.: VBOP 2018/ 137 ERAF
Iepirkuma nosaukums: Stāvlaukuma izbūve Ventspils Augsto tehnoloģiju parkā Nr.6, Ventspilī"
Lokālā tāme Nr.1.1: Teritorijas labiekārtošana-stāvlaukums
Nr.p.k. | Būvdarbu nosaukums | Mērvienība | Daudzums
Teritorijas labiekārtošana-stāvlaukums
I.Sagatavošanas darbi
1 | Ābeles izrakšana un pārstādīšana | gb. | 1
2 | Grāvja caurtekas gala aizbetonēšana | gb. | 1
3 | Ietves betona apmales demontāža un transportēšana uz pasūtītāja norādīto atbērtni Saules ielā 143, Ventspilī | m | 9.7
4 | Ceļa betona apmales demontāža un transportēšana uz pasūtītāja norādīto atbērtni Saules ielā 143, Ventspilī | m | 15.6
5 | Grāvja aizbēršana | m3 | 53
II.Zemes darbi
6 | Auguzemes noņemšana vid. 15cm biezumā (250m3)un transportēšana uz pasūtītāja norādīto atbērtni Saules ielā 143, Ventspilī | m3 | 325
7 | Gultnes veidošana (ierakums), lieko grunti (1100m³) transportējot uz pasūtītāja norādīto atbērtni Saules ielā 143, Ventspilī | m3 | 1430
8 | Grunts pārstrādes izdevumi atbērtnē | m³ | 1430
9 | Uzbēruma veidošana (lielākais pieļaujamais organisko piejaukumu daudzums uzbēruma veidošanā izmantojamai gruntij - 2% no masas) | m3 | 180
10 | Zemes klātnes profilēšana | m2 | 1620
II.Celtniecības darbi
Brauktuve un stāvlaukums
11 | Salizturīgā dren.smilts slāņa kf=1m/dnn izbūve h min=40 cm blīvā veidā | m3 | 595
12 | Ģeotekstila S16NW ieklāšana | m2 | 1550
13 | Šķembu maisījums 0/56 stāvlaukumam un brauktuvēm 15cm | m3 | 225
14 | Šķembu maisījums 0/45 stāvlaukumam un brauktuvēm 10cm | m3 | 150
15 | Izsiju maisījums 0/8 brauktuvēm 3 - 5cm | m3 | 60
16 | Betona bruģakmens seguma izbūve 80 mm | m2 | 1500
| Betona bruģakmens UNI COLOC 80 mm melns vai ekvivalents | m2 | 605
| Betona bruģakmens "NOSTALITH-L" melns | m2 | 95
| Betona bruģakmens "NOSTALITH-L" sarkans | m2 | 800
17 | Betona apmale BR 100.30.15 uzstādīšana uz betona C16/20 pamata | m | 221
18 | Betona apmale BR 100.22.15 uzstādīšana uz betona C16/20 pamata | m | 211
19 | Slīpo ietvju - ceļa apmaļu komplekts (1 labā + 1 kreisā) BR100.30/22.15 | kpl | 7
Ietve
20 | Salizturīgās kārtas izbūve ietvēm 30cm | m3 | 30
21 | Šķembu maisījums 0/45 ietvēm 15cm | m3 | 15
22 | Izsiju maisījums 0/8 ietvēm 3 - 5cm | m3 | 5
23 | Betona bruģakmens seguma izbūve 60 mm | m2 | 103
| Betona bruģakmens ietvēm "TAISNSTŪRIS T-6" sarkans | m2 | 82
| Betona bruģakmens ietvēm "TAISNSTŪRIS T-6" brūns | m2 | 7
| Betona bruģakmens ietvēm "TAISNSTŪRIS T-6" pelēks | m2 | 7
| Betona bruģakmens ietvēm "TAISNSTŪRIS T-6" dzeltens ar balto cementu | m2 | 7
24 | Betona apmale BR 100.20.8 uzstādīšana uz betona C16/20 pamata | m | 75
Apaļakmens segums
25 | Salizturīgās kārtas izbūve hmin=30cm | m3 | 62
26 | Šķembu maisījums 0/45 h=15cm | m3 | 31
27 | Apaļakmens ar nogulumiežu nesaistītu minerālmateriāla maisījuma pildījumu fr.0/8 h=~15cm | m3 | 29
28 | Betona apmale BR 100.20.8 uzstādīšana uz betona C16/20 pamata | m | 85
Apzaļumošana
29 | Zaļās zonas nostiprināšana ar melnzemi 10cm biezumā, apsējot ar zālāju | m2 | 448
30 | Tilia Tomentosa(Sudraba liepa) h=2,5m stādīšana | gb. | 1
31 | Kokauga stāda bedres rakšana | m³ | 0.4
32 | Kokauga stāda bedres sagatavošana ar augsni | m³ | 0.4
33 | 3 virpotu impregnētu koka balstu nostiprināšana | kpl. | 1
34 | Koka stumbra piestiprināšana ar elastīgo lentu | m | 0.5
35 | Apdobes apberšana ar mulču 10cm biezumā | m² | 0.8
IV.Ceļa horizontālie apzīmējumi
36 | Horizontālais marķējums ar krāsu nepārtraukta līnija Nr. 942 | m2 | 5.5
V.Ceļa zīmes
37 | Uzstādīt ceļa zīmes Nr. 206 | gb. | 1
38 | Uzstādīt ceļa zīmes Nr. 537 | gb. | 1
39 | Uzstādīt ceļa zīmes Nr. 806 | gb. | 1
40 | Uzstādīt ceļa zīmes Nr. 844 | gb. | 1
41 | Uzstādīt ceļa zīmju metāla balstus | gb. | 2
VI.Aprīkojums
42 | Atkritumu urnasContenur "Milenium 80 L Cowl Top" | gb. | 2
Būvuzņēmējam jādod pilna apjoma tendera cenu piedāvājums, ieskaitot palīgdarbus un materiālus, kas nav uzrādīti tāmē, apjomu sarakstā un projektā, bet ir nepieciešami projektētā būvobjekta izbūvei un nodošanai ekspluatācijā.

## 1.2
Id.Nr.: VBOP 2018/ 137 ERAF
Iepirkuma nosaukums: Stāvlaukuma izbūve Ventspils Augsto tehnoloģiju parkā Nr.6, Ventspilī"
Lokālā tāme Nr.1.2: Teritorijas labiekārtošana-paplašinātā robežā
Nr.p.k. | Būvdarbu nosaukums | Mērvienība | Daudzums
Teritorijas labiekārtošana-paplašinātā robežā
Zemes darbi
1 | Auguzemes noņemšana vid. 15cm biezumā (50m³) un transportēšana uz pasūtītāja norādīto atbērtni Saules ielā 143, Ventspilī | m³ | 65
2 | Gultnes veidošana (ierakums), lieko grunti (255m³) transportējot uz pasūtītāja norādīto atbērtni Saules ielā 143, Ventspilī | m³ | 332
3 | Grunts pārstrādes izdevumi atbērtnē | m³ | 332
4 | Zemes klātnes profilēšana | m² | 305
Celtniecības darbi
Brauktuve un stāvlaukums
5 | Salizturīgās kārtas izbūve hmin=40cm | m³ | 117
6 | Neaustais ģeotekstils S16 NW | m² | 305
7 | Šķembu maisījums 0/56, LA≤25MPa, h=15cm | m³ | 46
8 | Šķembu maisījums 0/45, LA≤25MPa, h=10cm | m³ | 31
9 | Izsiju maisījums 0/8 h=3 - 5cm | m³ | 11
10 | Betona bruģakmens "UNI COLOC" pelēks | m² | 280
11 | Betona bruģakmens "NOSTALITH-L" pelēks | m² | 25
12 | Betona apmale BR 100.30.15 uzstādīšana uz betona C30/37 pamata | m | 75
13 | Slīpo ietvju - ceļa apmaļu komplekts (1 labā + 1 kreisā) BR100.30/22.15 | kpl | 1
Ietve
14 | Salizturīgās kārtas izbūve ietvēm 30cm | m3 | 11
15 | Šķembu maisījums 0/45 ietvēm 15cm | m3 | 5
16 | Izsiju maisījums 0/8 ietvēm 3 - 5cm | m3 | 2
17 | Betona bruģakmens seguma izbūve 60 mm | m2 | 36
| Betona bruģakmens ietvēm "TAISNSTŪRIS T-6" sarkans | m2 | 9
| Betona bruģakmens ietvēm "TAISNSTŪRIS T-6" brūns | m2 | 9
| Betona bruģakmens ietvēm "TAISNSTŪRIS T-6" pelēks | m2 | 9
| Betona bruģakmens ietvēm "TAISNSTŪRIS T-6" dzeltens ar balto cementu | m2 | 9
18 | Brauktuves seguma atjaunošana | m2 | 11
Apzaļumošana
19 | Zaļās zonas nostiprināšana ar melnzemi h=10 cm biezumā, apsējot ar zāliena sēklu maisījumu | m² | 100
Ceļa zīmes
20 | Horizontālais apzīmējums Nr. 920 | m² | 0.93
21 | Horizontālais apzīmējums Nr. 930 | m² | 3.32
Būvuzņēmējam jādod pilna apjoma tendera cenu piedāvājums, ieskaitot palīgdarbus un materiālus, kas nav uzrādīti tāmē, apjomu sarakstā un projektā, bet ir nepieciešami projektētā būvobjekta izbūvei un nodošanai ekspluatācijā.

## 1.3
Id.Nr.: VBOP 2018/ 137 ERAF
Iepirkuma nosaukums: Stāvlaukuma izbūve Ventspils Augsto tehnoloģiju parkā Nr.6, Ventspilī"
Lokālā tāme Nr.1.3: Teritorijas labiekārtošana-iebrauktuve
Nr.p.k. | Būvdarbu nosaukums | Mērvienība | Daudzums
Teritorijas labiekārtošana-iebrauktuve
Zemes darbi
1 | Gultnes veidošana (ierakums), lieko grunti (130m³) transportējot uz pasūtītāja norādīto atbērtni Saules ielā 143, Ventspilī | m³ | 100
2 | Grunts pārstrādes izdevumi atbērtnē | m³ | 100
3 | Zemes klātnes profilēšana | m² | 145
Celtniecības darbi
Brauktuve un stāvlaukums
1 | Salizturīgās kārtas izbūve hmin=40cm | m³ | 50
2 | Neaustais ģeotekstils S16 NW | m² | 130
3 | Šķembu maisījums 0/56, LA≤25MPa, h=15cm | m³ | 20
4 | Šķembu maisījums 0/45, LA≤25MPa, h=10cm | m³ | 15
5 | Izsiju maisījums 0/8 h=3 - 5cm | m³ | 5
6 | Betona bruģakmens "UNI COLOC" pelēks | m² | 110
7 | Betona bruģakmens "NOSTALITH-L" pelēks | m² | 15
8 | Betona apmale BR 100.30.15 uzstādīšana uz betona C30/37 pamata | m | 30
9 | Slīpo ceļa apmaļu komplekts (1 labā + 1 kreisā) BR100.30/22.15 | kpl | 1
Ietve
10 | Salizturīgās kārtas izbūve hmin=30cm | m³ | 5
11 | Šķembu maisījums 0/45, LA≤30MPa, h=15cm | m³ | 3
12 | Izsiju maisījums 0/8 h=3 - 5cm | m³ | 1
13 | Betona bruģakmens "TAISNSTŪRIS T-6" sarkans | m² | 4
14 | Betona bruģakmens "TAISNSTŪRIS T-6" brūns | m² | 4
15 | Betona bruģakmens "TAISNSTŪRIS T-6" pelēks | m² | 4
16 | Betona bruģakmens "TAISNSTŪRIS T-6" dzeltens ar balto cementu | m² | 4
17 | Betona apmale BR 100.20.8 uzstādīšana uz betona C30/37 pamata | m | 10
Apzaļumošana
18 | Zaļās zonas nostiprināšana ar melnzemi h=10 cm biezumā, apsējot ar zāliena sēklu maisījumu | m² | 40
Ceļa zīmes
19 | Horizontālais apzīmējums Nr. 920 | m² | 0.465
20 | Horizontālais apzīmējums Nr. 930 | m² | 1.66
Būvuzņēmējam jādod pilna apjoma tendera cenu piedāvājums, ieskaitot palīgdarbus un materiālus, kas nav uzrādīti tāmē, apjomu sarakstā un projektā, bet ir nepieciešami projektētā būvobjekta izbūvei un nodošanai ekspluatācijā.

## kops2
Kopsavilkuma aprēķini pa darbu vai konstruktīvo elementu veidiem Nr. 2
Specializētie darbi-ārējie tīkli, sistēmas (stāvlaukums)
Būves nosaukums: |  | Vieglo automašīnu stāvvietas
Objekta nosaukums: |  | Vieglo automašīnu stāvvietas( pie Ražošanas ēkas Nr. 6 jaunbūves)
Objekta adrese: |  | Ventspils Augsto tehnoloģiju parks
Par kopējo summu, euro
Kopējā darbietilpība, c/h
Tāme sastādīta: 2018.gada _________________
Nr.p.k. | Kods, tāmes Nr. | Būvdarbu veids vai konstruktīvā elementa nosaukums |  | Tāmes izmaksas (euro) | Tai skaitā |  |  | Darbietilpība (c/h)
[5 empty] | darba alga (euro) | materiāli (euro) | mehānismi (euro)
1 | 3,1 | Ārējā lietus kanalizācija
2 | 3,2 | ELT,teritorijas apgaismojums
Kopā
Virsizdevumi |  |  | %
tai skaitā darba aizsardzība
Peļņa |  |  | %
Kopā bez PVN
0
0
0
0
0

## 2.1
Id.Nr.: VBOP 2018/ 137 ERAF
Iepirkuma nosaukums: Stāvlaukuma izbūve Ventspils Augsto tehnoloģiju parkā Nr.6, Ventspilī"
Lokālā tāme Nr.3.1: Ārējā lietus kanalizācija
Nr.p.k. | Būvdarbu nosaukums |  | Mērvienība | Daudzums
Ārējā lietus kanalizācija
Lietus kanalizācijas sistēma K2 (materiāli)
1 | Pašteces lietus kanalizācijas cauruļvads no PP, ieguldes klase SN8(T8) | OD315 | m | 5,4
2 | Pašteces lietus kanalizācijas cauruļvads no PP, ieguldes klase SN8(T8) | OD250 | m | 38,9
3 | Pašteces lietus kanalizācijas cauruļvads no PP, ieguldes klase SN8(T8) | OD200 | m | 34,2
4 | Pašteces lietus kanalizācijas cauruļvads no PP, ieguldes klase SN8(T8) | OD160 | m | 24.1
5 | Kanalizācijas plastmasas skataka Ø600 komplektā ar pamatni, augstuma regulējošo cauruli, blīvgumiju, manžeti, teleskopu, peldošā tipa vāku braucamā zonā, vāka rāmi, slodzes klase 40t. H=1.48m - 1,82m | Ø600 | kpl | 3
5 | Kanalizācijas plastmasas skataka Ø425 komplektā ar pamatni, augstuma regulējošo cauruli, blīvgumiju, manžeti, teleskopu, peldošā tipa vāku braucamā zonā, vāka rāmi, slodzes klase 40t. H=0,81m - 2,63m | Ø425 | kpl | 6
6 | Lietus ūdens uztvērējaka - PE gūlija D425, ar nosēddaļu 0,5m komplektā ar pamatni, augstuma regulējošo cauruli, blīvgumiju, manžeti, teleskopu, peldošā tipa restoto vāku taisnstūrveida 0,5x0,5, 40tn, vāka rāmi ar enģēm. Dziļumā no 1,13m - 1,36m | Ø425 | kpl | 6
7 | Lietusūdeņu attīrīšanas iekārtas (20/60 l/s) ar smilšu un naftas produktu atdalītāju EuroPEK ROO Superkombi NS20/60/4000 ar tehniskajām apkalpes akām, ķeta peldošā tipa vākiem, slodzes klase 40t.,kāpnēm ventilācijas izvadiem, smilšu un naftas produktu līmeņa signalizācijas komplekts SET2000 un iekārtas apvedlīniju, dzelsbetona pamatu plātni (9100x1810) (betons C25/30armatūra: d12 #200) ar enkurskrūvēm HILTI HAS M20x125 ar cilpuzgriezni M20 un sintētiskajām štropēm, saskaņā ar iekārtu ražotāja norādījumiem un signāla kabeļa pieslēgumu. | D1400 L=8,45 m | kpl | 1
8 | Smilts pabērums zem cauruļvada | h=15cm | m3 | 12
9 | Smilts apbērums un uzbērums virs cauruļvada | h=Ø+20cm | m3 | 48
10 | Smilšaina grunts, filtrācijas koeficents K>0,4m/dnn. |  | m3 | 120
Lietus kanalizācijas sistēma K2 (darbu apjomi)
11 | Trases nospraušana |  | m | 102.6
12 | Projektējamo komunikāciju šķērsošana |  | vietas | 8
13 | Cauruļvadu montāža tranšejā |  | m | 102.6
14 | Plastmasas akas montāža |  | kpl | 9
15 | Plastmasas gūliju montāža |  | kpl | 6
16 | Attīrīšanas iekārtu montāža |  | kpl | 1
17 | Smilts pabēruma ieklāšana un blietēšana |  | m3 | 12
18 | Smilts uzbēruma ieklāšana |  | m3 | 48
19 | Tranšejas rakšana |  | m3 | 180
20 | Tranšejas aizbēršana ar jaunu pievestu grunti (smilšaina grunts, filtrācijas koeficents K>0,4m/dnn. |  | m3 | 120
21 | Liekās grunts aizvešana uz pasūtītāja norādīto vietu |  | m3 | 180
22 | Pieslēgums pie esošā kanalizācijas atzara ar aku. |  | vietas | 1
23 | Cauruļvadu CCTV inspekcija |  | m | 102.6
24 | Izpilddokumentācijas izgatavošana un saskaņošana |  | m | 102.6
25 | Grunts ūdens līmeņa atsūknēšana |  | m | 102.6
26 | Esošā d400 kanalizācijas cauruļvada aizmūrēšana |  | gb | 1
Būvuzņēmējam jādod pilna apjoma tendera cenu piedāvājums, ieskaitot palīgdarbus un materiālus, kas nav uzrādīti tāmē, apjomu sarakstā un projektā, bet ir nepieciešami projektētā būvobjekta izbūvei un nodošanai ekspluatācijā.

## 2.2
Id.Nr.: VBOP 2018/ 137 ERAF
Iepirkuma nosaukums: Stāvlaukuma izbūve Ventspils Augsto tehnoloģiju parkā Nr.6, Ventspilī"
Lokālā tāme Nr.3.2: ELT, teritorijas apgaismojums
Nr.p.k. | Būvdarbu nosaukums | Mērvienība | Daudzums
ELT,teritorijas apgaismojums
Apgaismes KL
Darbu izmaksas
1 | Tranšejas rakšana un aizbēršana viena līdz divu kabeļu (caurules) gūldīšanai 0,7m dziļumā | m | 173
2 | Tranšejas rakšana un aizbēršana viena līdz divu kabeļu (caurules) gūldīšanai 1m dziļumā | m | 40
3 | Tranšejas rakšana un aizbēršana viena līdz divu kabeļu (caurules) gūldīšanai 0.7m dziļumā ar rokām | m | 10
4 | Kabeļu aizsargcaurules d=līdz 110 mm ieguldīšana gatavā tranšejā (1250N) | m | 40
5 | Kabeļu aizsargcaurules d=līdz 110 mm ieguldīšana gatavā tranšejā (1250N dalīta) | m | 81
6 | Kabeļu aizsargcaurules d=līdz 110 mm ieguldīšana gatavā tranšejā (450N) | m | 183
7 | ZS kabeļa līdz 35 mm2 ievēršana caurulē (1250N) | m | 40
8 | ZS kabeļa līdz 35 mm2 ievēršana caurulē (450N) | m | 183
9 | ZS plastmasas izolācijas kabeļa līdz 35 mm2 gala apdare | gb | 20
10 | ZS kabeļlīnijas pievienošana (atvienošana) | pievien. | 2
11 | Apgaismojuma balsta montāža ar konsoli H=8m | kpl | 9
12 | Gaismekļa montāža balstā H=8m | kpl | 13
Materiāla izmaksas
13 | Kabelis AXMK 4x25 | m | 250
14 | Kabelis Profit ML 3x1.5 | m | 100
15 | Aizsargcaurule PEHD 1250N D=75mm [Evocab SUPER HARD] | m | 40
16 | Aizsargcaurule PEHD 450N D=75mm [Evocab FLEX] | m | 183
17 | Aizsargcaurule PEHD 750N D=160mm dalīta [Evocab SPLIT] | m | 56
18 | Aizsargcaurule PEHD 750N D=75mm dalīta [Evocab SPLIT] | m | 25
19 | Brīdinājuma lenta KABELIS 1kV | m | 250
20 | Dalīta gala apdare ar līmi SEH4 4x35-15mm; 4x6-35mm² | kpl | 20
21 | Gaismeklis ielas IP 66, ārtipa, ar C-node attālinātās vadības moduli 6351 lm, 62.0 W, pelēks korpuss, 4000 K; Ra > 70 *-40 ... +40 °C , IK08, Ø40 - 76 mm1-10V; 6; 10 kV Kalpošanas laiks >100 000H, L80B10, IK08, 5 gadu garantija, VIZULO STORK LITTLE BROTHER DWC vai ekvalilents | kpl | 9
22 | Stabs ielas, konisks 6,5m (6m virs zemes) cinkots (Ø60, Ø154) | gb | 9
23 | Konsole L-veida 2/1/15 (Hv/V/leņķis) cinkota | gb | 9
24 | Pamats 6m, 8m augstiem stabiem 295kg P-1.3 | gb | 9
25 | Gumijas blīve 4-10m koniskam stabam GB-RG | gb | 9
26 | DIN sliede 3mod. Montāžai balstā | kpl | 9
27 | Apgaismojuma savienojuma spaile bez drošinātāja | gb | 9
28 | Automātslēdzis iC60N 1p C 3A | gb | 9
29 | Palīgmateriāli | kpl | 1
Citas izmaksas
30 | EPL vai sarkanās līnijas nospraušana | km | 0.3
31 | EPL digitālā uzmērīšana | km | 0.3
32 | Rakšanas atļaujas saņemšana | objekts | 1
33 | Nodeva par Būvatļaujas nodošanu | objekts | 1
Būvuzņēmējam jādod pilna apjoma tendera cenu piedāvājums, ieskaitot palīgdarbus un materiālus, kas nav uzrādīti tāmē, apjomu sarakstā un projektā, bet ir nepieciešami projektētā būvobjekta izbūvei un nodošanai ekspluatācijā.

## kops3
Kopsavilkuma aprēķini pa darbu vai konstruktīvo elementu veidiem Nr. 3
Specializētie darbi-ārējie tīkli, sistēmas (no VATP6 ēkas)
Būves nosaukums: |  | Vieglo automašīnu stāvvietas
Objekta nosaukums: |  | Vieglo automašīnu stāvvietas( pie Ražošanas ēkas Nr. 6 jaunbūves)
Objekta adrese: |  | Ventspils Augsto tehnoloģiju parks
Par kopējo summu, euro
Kopējā darbietilpība, c/h
Tāme sastādīta: 2018.gada _________________
Nr.p.k. | Kods, tāmes Nr. | Būvdarbu veids vai konstruktīvā elementa nosaukums |  | Tāmes izmaksas (euro) | Tai skaitā |  |  | Darbietilpība (c/h)
[5 empty] | darba alga (euro) | materiāli (euro) | mehānismi (euro)
1 | 4,1 | Ārējais ūdensvads
2 | 4,2 | Ārējā sadzīves kanalizācija
3 | 4,3 | Arējie siltumtīkli
Kopā
Virsizdevumi |  |  | %
tai skaitā darba aizsardzība
Peļņa |  |  | %
Kopā bez PVN

## 3.1
Id.Nr.: VBOP 2018/ 137 ERAF
Iepirkuma nosaukums: Stāvlaukuma izbūve Ventspils Augsto tehnoloģiju parkā Nr.6, Ventspilī"
Lokālā tāme Nr.4.1: Ārējais ūdensvads
Nr.p.k. | Būvdarbu nosaukums |  | Mērvienība | Daudzums
Ārējais ūdensvads
Ūdensvada sistēma Ū1 (materiāli)
1 | PE spiediena cauruļvadi PN10 | OD160 | m | 31
2 | PE spiediena cauruļvadi PN10 | OD110 | m | 31
3 | Pazemes tipa eksplutācijas atloku aizbīdnis ar kāta pagarinātāju un kapi bruģa segumā (braucamā daļa).Spiediena klase PN10. Kaļamā ķeta kape atbilstoši LVS EN 124. Uz PE OD160 cauruļvada. | DN150 | gb | 2
4 | Pazemes tipa eksplutācijas atloku aizbīdnis ar kāta pagarinātāju un kapi bruģa segumā (braucamā daļa).Spiediena klase PN10. Kaļamā ķeta kape atbilstoši LVS EN 124. Uz PE OD110 cauruļvada. | DN100 | gb | 1
5 | Universālais atloku adapteris | DN150 | gb | 2
6 | Universālais atloku adapteris | DN100 | gb | 1
7 | Enkurojošs atloku adapteris PE OD160 cauruļvadam | DN150 | gb | 1
8 | Enkurojošs atloku adapteris PE OD110 cauruļvadam | DN100 | gb | 4
9 | Ķeta atloku trejgabals DN150/150/150 |  | gb | 1
10 | Ķeta atloku trejgabals DN150/100/150 |  | gb | 1
11 | Ķeta atloku trejgabals DN100/100/100 |  | gb | 1
12 | Atbalsta betona bloki |  | gb | 2
13 | Smilts pabērums zem cauruļvada | h=20cm | m3 | 10
14 | Smilts apbērums un uzbērums virs cauruļvada | h=Ø+20cm | m3 | 24
15 | Smilšaina grunts, filtrācijas koeficents K>1,0m/dnn. |  | m3 | 111
Ūdensvada sistēma Ū1 (darbu apjomi)
16 | Trases nospraušana |  | m | 62
17 | Cauruļvadu montāža tranšejā |  | m | 62
18 | Pieslēgums pie esošā tīkla |  | vietas | 2
19 | Smilts pabēruma ieklāšana un blietēšana |  | m3 | 10
20 | Smilts apbēruma ieklāšana un uzbēruma ieklāšana |  | m3 | 24
21 | Šķērsojumi ar projektējamām komunikācijām |  | vietas | 6
22 | Šķērsojumi ar esošajām komunikācijām |  | vietas | 6
23 | Esošo inženierkomunikāciju atšurfēšana ar rokām |  | vietas | 6
24 | Esošo elektrības kabeļu aizsargčaula šķērsojuma vietā l=4,0m PVC cauruļvads OD110 |  | vietas | 2
25 | Tranšejas rakšana |  | m3 | 145
26 | Tranšejas aizbēršana ar jaunu pievestu grunti (smilšaina grunts, filtrācijas koeficents K>1,4m/dnn. |  | m3 | 111
27 | Liekās grunts aizvešana uz pasūtītāja norādīto atbērtni |  | m3 | 145
28 | Cauruļvadu hidrauliskā pārbaude |  | m | 62
29 | Izpilddokumentācijas izgatavošana un saskaņošana |  | m | 62
30 | Esošā d110 ūdensvada demontāža |  | m | 16
31 | Būvgružu utilizācija |  | kpl | 1
32 | Esošā bruģa seguma atjaunošana saskaņā ar konstruktīvo shēmu lapā ŪKT-04. |  | m2 | 25
33 | Esošā zālāja seguma atjaunošana saskaņā ar konstruktīvo shēmu lapā ŪKT-04. |  | m2 | 12
34 | Grunts ūdens atsūknēšana |  | m | 62
Būvuzņēmējam jādod pilna apjoma tendera cenu piedāvājums, ieskaitot palīgdarbus un materiālus, kas nav uzrādīti tāmē, apjomu sarakstā un projektā, bet ir nepieciešami projektētā būvobjekta izbūvei un nodošanai ekspluatācijā.

## 3.2
Id.Nr.: VBOP 2018/ 137 ERAF
Iepirkuma nosaukums: Stāvlaukuma izbūve Ventspils Augsto tehnoloģiju parkā Nr.6, Ventspilī"
Lokālā tāme Nr.4.2: Ārējā sadzīves kanalizācija
Nr.p.k. | Būvdarbu nosaukums |  | Mērvienība | Daudzums
Ārējā sadzīves kanalizācija
Sadzīves kanalizācijas sistēma K1 (materiāli)
1 | PP pašteces sadzīves kanalizācijas cauruļvads SN8 | OD160 | m | 16.6
2 | Kanalizācijas plastmasas skataka Ø425 komplektā ar pamatni, augstuma regulējošo cauruli, blīvgumiju, manžeti, teleskopu, vāka rāmi; stacionārā tipa vāku 40 t. bruģa segumā, dziļumā h=1,50m | Ø425 | kpl | 1
3 | Palīgmateriāli cauruļvadu un aku montāžai |  | kpl | 1
4 | Smilts pabērums zem cauruļvada | h=20cm | m3 | 3
5 | Smilts apbērums un uzbērums virs cauruļvada | h=Ø+20cm | m3 | 8
6 | Smilšaina grunts, filtrācijas koeficents K>1,0m/dnn. |  | m3 | 17
Sadzīves kanalizācijas sistēma K1 (darbu apjomi)
7 | Trases nospraušana |  | m | 16.6
8 | Projektējamo komunikāciju šķērsošana |  | vietas | 3
9 | Cauruļvadu montāža tranšejā |  | m | 16.6
10 | Plastmasas akas montāža |  | kpl | 1
11 | Smilts pabēruma ieklāšana un blietēšana |  | m3 | 3
12 | Smilts uzbēruma ieklāšana |  | m3 | 8
13 | Tranšejas rakšana |  | m3 | 28
14 | Tranšejas aizbēršana ar jaunu pievestu grunti (smilšaina grunts, filtrācijas koeficents K>1,0m/dnn. |  | m3 | 17
15 | Liekās grunts aizvešana uz pasūtītāja norādīto vietu |  | m3 | 28
16 | Pieslēgums pie esošā kanalizācijas tīkla d200 |  | vietas | 1
17 | Cauruļvadu CCTV inspekcija |  | m | 16.6
18 | Izpilddokumentācijas izgatavošana un saskaņošana |  | m | 16.6
19 | Grunts ūdens atsūknēšana |  | m | 16.6
Būvuzņēmējam jādod pilna apjoma tendera cenu piedāvājums, ieskaitot palīgdarbus un materiālus, kas nav uzrādīti tāmē, apjomu sarakstā un projektā, bet ir nepieciešami projektētā būvobjekta izbūvei un nodošanai ekspluatācijā.

## 3.3
Id.Nr.: VBOP 2018/ 137 ERAF
Iepirkuma nosaukums: Stāvlaukuma izbūve Ventspils Augsto tehnoloģiju parkā Nr.6, Ventspilī"
Lokālā tāme Nr.4.3: Ārējā siltumtīkli
Nr.p.k. | Būvdarbu nosaukums | Mērvienība | Daudzums
Arējie siltumtīkli
Materiāli
1 | Izolētas caurules Ø114/225 | m | 47
2 | Elektrometināmas tērauda caurules Ø114.3x4.5 | m | 2
3 | Izolēts paralēlais T-atzars Ø114/225 caurulei Ø168/250 | gb | 2
4 | Izolēts vārsts Dn32 ar servisa krānu Dn50 (no nerūsējošā tērauda) Ø114/225, H=0,525m (ūdens izlaidei) | gb | 2
5 | Izolēts vārsti ar diviem servisa krāniem 0114/225 | gb | 2
6 | PE monolīta gludsienu teleskopa caurule Dn/OD 160 mm, ķeta rāmis ar vāku Dn 160 mm, iebūves klase D400 (40t) | kpl | 2
7 | Dzelzsbetona grods AG 20-050, grocu v āks ar divām lūkām AGP-20, 2x peldošaā tipa ķeta lūkas ar v ākiem 40t, 2x pamalu bloki FSB-24-4-6 T | gb | 1
8 | Cauruļvadu savienojuma termonosēdošā uzmava Ø114/225 caurulei komplektā ar 2 termonosēdošām manžetēm, PUR putu komponentes | gb | 22
9 | Cauruļvadu savienojuma termonosēdošā uzmava Ø168/250 caurulei komplektā ar 2 termonosēdošām manžetēm, PUR putu komponentes | gb | 4
10 | Balansējošais vārsts Dn 15 | gb | 1
11 | Izolēts līkums Ø114/225 90° (L1=1000mm; L2=1000mm) | gb | 4
12 | Kompensācijas spilvenis | gb | 2
13 | Gala elements izolēts(aizbāznis) Ø114/225 | gb | 2
14 | Betons | m3 | 0.2
15 | Metināšanas materiāli | kpl | 1
16 | Pārējie materiāli, palīgmateriāli | kpl | 1
17 | Elektrokabeļu aizsargcaurule Arot PS110 | m | 9
18 | Marķējuma lentas ieklāšana | m | 60
19 | Grunts krāsa LARAGRUNTS 2 kārtas | l | 0.5
20 | Rupjgraudainas smilts bez māla un akmeņiem | m3 | 42
Zemes darbi
21 | Grunts izstrāde ar ekskavatoru | m3 | 83
22 | Grunts izstrāde ar rokām | m3 | 12
23 | Grunts izstrāde ar rokām komunikāciju tuvumā (precizēt pēc vietas) | kpl. | 1
24 | Zālāja noņemšana | m2 | 96
Tranšejas aizbēršana
24 | Pamatnes ierīkošana zem cauruļvadiem no rupjgraudainas smilts h=0,15m (bez māla un akmeņiem) blietēta līdz 98% | m3 | 9
25 | Smilšu apbērums virs (h=0,3m) un ap caurulēm, blietēts līdz 98% | m3 | 35
26 | Pārējās tranšejas daļas aizbēršana, blietēta līdz 95% | m3 | 50
27 | Liekā grunts ar vešanu prom un atpakaļ vešanu | m3 | 45
28 | Zālāja atjaunošana | m2 | 24
Celniecības darbi
29 | Divcauruļu siltumtīklu montāža no rūpnieciski izolētām tērauda caurulēm tranšejā | m | 35
30 | Rūpnieciski izolētu veidgabu montāža tranšejā | gb | 4
31 | Kompensācijas spilvena uzstādīšana tranšejā | gb | 2
32 | Marķējuma lentas ieklāšana | m | 55
33 | Pieslēgums pie esošiem tīkliem | gb | 1
34 | Mezgla M2 montāža | kpl. | 1
35 | Izolētu vārstu ar diviem servisa krāniem montāža | kpl. | 2
36 | Savienotājcaurules montāža | kpl. | 1
37 | Balansējoša ventiļa montāža | kpl. | 1
38 | Dzelzsbetona akas montāža | kpl. | 1
39 | Elektrokabeļu aizsardzība Arot PS110 | kpl. | 1
40 | Siltumtrases cauruļvadu hidrauliskā un ultraskaņas pārbaude | m | 60
41 | Teleskopisko skataku montāža | vietas | 2
Būvuzņēmējam jādod pilna apjoma tendera cenu piedāvājums, ieskaitot palīgdarbus un materiālus, kas nav uzrādīti tāmē, apjomu sarakstā un projektā, bet ir nepieciešami projektētā būvobjekta izbūvei un nodošanai ekspluatācijā.

## kops4
Kopsavilkuma aprēķini pa darbu vai konstruktīvo elementu veidiem Nr. 4
Ārējie vājstrāvu tīkli (no VATP6 ēkas)
Būves nosaukums: |  | Vieglo automašīnu stāvvietas
Objekta nosaukums: |  | Vieglo automašīnu stāvvietas( pie Ražošanas ēkas Nr. 6 jaunbūves)
Objekta adrese: |  | Ventspils Augsto tehnoloģiju parks
Par kopējo summu, euro
Kopējā darbietilpība, c/h
Tāme sastādīta: 2018.gada _________________
Nr.p.k. | Kods, tāmes Nr. | Būvdarbu veids vai konstruktīvā elementa nosaukums |  | Tāmes izmaksas (euro) | Tai skaitā |  |  | Darbietilpība (c/h)
[5 empty] | darba alga (euro) | materiāli (euro) | mehānismi (euro)
1 | 5.1 | Ārējie vājstrāvu tīkli
Kopā
Virsizdevumi |  |  | %
tai skaitā darba aizsardzība
Peļņa |  |  | %
Kopā bez PVN
0
0
0
0
0

## 4.1
Id.Nr.: VBOP 2018/ 137 ERAF
Iepirkuma nosaukums: Stāvlaukuma izbūve Ventspils Augsto tehnoloģiju parkā Nr.6, Ventspilī"
Lokālā tāme Nr.5.1: Ārējā vājstrāvas tīkli
Nr.p.k. | Būvdarbu nosaukums |  | Mērvienība | Daudzums
Ārējie vājstrāvu tīkli
Materiāla izmaksas
1 | Kabeļu kanalizācijas caurule | 100x6000 | gb | 6
2 | Caurules līkums | 100/90 grādu leņķī | gb | 1
3 | Caurules noslēdzošais gals | UPT 100 | gb | 1
4 | Salisturīgo smilti komunikāciju ''spilvenam'' |  | m3 | 1.5
5 | Strēmelēs plīstošā brīdin. Lenta 50mmx500m |  | rullis | 0.07
6 | Montāžas materiāli |  | kpl | 1
Darbu izmaksas
7 | Kabeļu kanalizācijas celtniecība vai paplašināšana, ja cauruļu skaits blokā: 1 |  | kan./m. | 30.2
8 | Kabeļu kanalizācijas cauruļu ieguldīšana tranšejā |  | m | 30.2
9 | Bruģa seguma atjaunošana |  | m2 | 3
10 | Zaļas zonas seguma atjaunošana |  | m2 | 3
11 | Atkritumu izvešana |  | m3 | 0.5
12 | Nodošanas dokumentācija |  | kpl | 1
13 | Izpilddokumentācija |  | kpl | 1
14 | Darba vietas sakopšana |  | kpl | 1
15 | Papilddarbi |  | kpl | 1
Būvuzņēmējam jādod pilna apjoma tendera cenu piedāvājums, ieskaitot palīgdarbus un materiālus, kas nav uzrādīti tāmē, apjomu sarakstā un projektā, bet ir nepieciešami projektētā būvobjekta izbūvei un nodošanai ekspluatācijā.