## Sheet1
| Teritorijas Elektrotīkli | Mērvienība | Daudzums | Piezīme
Apgaismes KL
Darbu izmaksas
11110 | Tranšejas rakšana un aizbēršana viena līdz divu kabeļu (caurules) gūldīšanai 0,7m dziļumā | m | 173
11111 | Tranšejas rakšana un aizbēršana viena līdz divu kabeļu (caurules) gūldīšanai 1m dziļumā | m | 40
11115 | Tranšejas rakšana un aizbēršana viena līdz divu kabeļu (caurules) gūldīšanai 0.7m dziļumā ar rokām | m | 10
11201 | Kabeļu aizsargcaurules d=līdz 110 mm ieguldīšana gatavā tranšejā (1250N) | m | 40
11202 | Kabeļu aizsargcaurules d=līdz 110 mm ieguldīšana gatavā tranšejā (1250N dalīta) | m | 81
11201 | Kabeļu aizsargcaurules d=līdz 110 mm ieguldīšana gatavā tranšejā (450N) | m | 183
12104 | ZS kabeļa līdz 35 mm2 ievēršana caurulē (1250N) | m | 40
12104 | ZS kabeļa līdz 35 mm2 ievēršana caurulē (450N) | m | 183
12201 | ZS plastmasas izolācijas kabeļa līdz 35 mm2 gala apdare | gab. | 20
12207 | ZS kabeļlīnijas pievienošana (atvienošana) | pievien. | 2
1 | Apgaismojuma balsta montāža ar konsoli H=8m | k-ts | 9
2 | Gaismekļa montāža balstā H=8m | k-ts | 13
Materiālu izmaksas
1 | Kabelis AXMK 4x25 | m | 250
2 | Kabelis Profit ML 3x1.5 | m | 100
3 | Aizsargcaurule PEHD 1250N D=75mm [Evocab SUPER HARD] | m | 40
4 | Aizsargcaurule PEHD 450N D=75mm [Evocab FLEX] | m | 183
4 | Aizsargcaurule PEHD 750N D=160mm dalīta [Evocab SPLIT] | m | 56
5 | Aizsargcaurule PEHD 750N D=75mm dalīta [Evocab SPLIT] | m | 25
5 | Brīdinājuma lenta KABELIS 1kV | m | 250
6 | Dalīta gala apdare ar līmi SEH4 4x35-15mm; 4x6-35mm² | k-ts | 20
7 | Gaismeklis ielas IP 66, ārtipa, ar C-node attālinātās vadības moduli 6351 lm, 62.0 W, pelēks korpuss, 3000 K; Ra > 70 *-40 ... +40 °C , IK08, Ø40 - 76 mm1-10V; 6; 10 kV Kalpošanas laiks >100 000H, L80B10, IK08, 5 gadu garantija, VIZULO STORK LITTLE BROTHER DWC vai ekvalilents | k-ts | 9 | N; D
8 | Stabs ielas, konisks 6,5m (6m virs zemes) cinkots (Ø60, Ø154) | Gab. | 9 | N; D
9 | Konsole L-veida 2/1/15 (Hv/V/leņķis) cinkota | Gab. | 9 | N
11 | Pamats 6m, 8m augstiem stabiem 295kg P-1.3 | Gab. | 9 | N, D
12 | Gumijas blīve 4-10m koniskam stabam GB-RG | Gab. | 9
13 | DIN sliede 3mod. Montāžai balstā | k-ts | 9
14 | Apgaismojuma savienojuma spaile bez drošinātāja | Gab. | 9
15 | Automātslēdzis iC60N 1p C 3A | Gab. | 9
16 | Palīgmateriāli | k-ts | 1
Citi darbi
19301 | EPL vai sarkanās līnijas nospraušana | km | 0.3
19304 | EPL digitālā uzmērīšana | km | 0.3
19404 | Rakšanas atļaujas saņemšana | objekts | 1
19410 | Nodeva par Būvatļaujas nodošanu | objekts | 1
1. Sastādot tāmi, iekļaut specifikācijā nenorādītos palīgmateriālus un iepazīties ar projektu. 2. Specifikācija nav iekļauti materiālu piegādes un darbaspēka izmaksas. 3. Esošie materiāli tiek rekomendēti, aizviet ot tos ar tehniski līdzvērtīgiem iespējams, saskaņojot ar pasūtītāju un projekta autoru. 4.Gaismekļu specifikāciju un detalizētus fotometrijas datus skatīt pielikumā.