## LKT_1
Nr. p.k. | Materiālu , iekārtu nosaukums |  |  |  |  | Tips,marka | Mērv. | Skaits | Piezīmes
Lietus kanalizācijas sistēma K2 (materiāli)
1 | Pašteces lietus kanalizācijas cauruļvads no |  |  |  |  | OD315 | m | 5,4
PP, ieguldes klase SN8(T8)
2 | Pašteces lietus kanalizācijas cauruļvads no |  |  |  |  | OD250 | m | 38,9
PP, ieguldes klase SN8(T8)
3 | Pašteces lietus kanalizācijas cauruļvads no |  |  |  |  | OD200 | m | 34,2
PP, ieguldes klase SN8(T8)
4 | Pašteces lietus kanalizācijas cauruļvads no |  |  |  |  | OD160 | m | 24,1
PP, ieguldes klase SN8(T8)
5 | Kanalizācijas plastmasas skataka Ø600 komplektā ar |  |  |  |  | Ø600 | kompl. | 3
pamatni, augstuma regulējošo cauruli, blīvgumiju,
manžeti, teleskopu, peldošā tipa vāku braucamā zonā,
vāka rāmi, slodzes klase 40t. H=1.48m - 1,82m
5 | Kanalizācijas plastmasas skataka Ø425 komplektā ar |  |  |  |  | Ø425 | kompl. | 6
pamatni, augstuma regulējošo cauruli, blīvgumiju,
manžeti, teleskopu, peldošā tipa vāku braucamā zonā,
vāka rāmi, slodzes klase 40t. H=0,81m - 2,63m
6 | Lietus ūdens uztvērējaka - PE gūlija D425, ar nosēddaļu |  |  |  |  | Ø425 | kompl. | 6
0,5m komplektā ar pamatni, augstuma regulējošo cauruli,
blīvgumiju, manžeti, teleskopu, peldošā tipa restoto vāku
taisnstūrveida 0,5x0,5, 40tn, vāka rāmi ar enģēm.
Dziļumā no 1,13m - 1,36m
7 | Lietusūdeņu attīrīšanas iekārtas (20/60 l/s) ar smilšu |  |  |  |  | D1400 L=8,45 m | kompl. | 1 | "Wavin" vai ekvivalents
un naftas produktu atdalītāju EuroPEK ROO Superkombi
NS20/60/4000 ar tehniskajām apkalpes akām,
ķeta peldošā tipa vākiem, slodzes klase 40t.,kāpnēm
ventilācijas izvadiem, smilšu un naftas produktu līmeņa
signalizācijas komplekts SET2000 un iekārtas apvedlīniju,
dzelsbetona pamatu plātni (9100x1810) (betons C25/30
armatūra: d12 #200) ar enkurskrūvēm HILTI HAS M20x125
ar cilpuzgriezni M20 un sintētiskajām štropēm, saskaņā
ar iekārtu ražotāja norādījumiem un signāla kabeļa
pieslēgumu.
8 | Smilts pabērums zem cauruļvada |  |  |  |  | h=15cm | m3 | 12
9 | Smilts apbērums un uzbērums virs cauruļvada |  |  |  |  | h=Ø+20cm | m3 | 48
10 | Smilšaina grunts, filtrācijas koeficents K>0,4m/dnn. | [5 empty] | m3 | 120
Lietus kanalizācijas sistēma K2 (darbu apjomi)
1 | Trases nospraušana | [5 empty] | m | 102,6
2 | Projektējamo komunikāciju šķērsošana | [5 empty] | vietas | 8
3 | Cauruļvadu montāža tranšejā | [5 empty] | m | 102,6
4 | Plastmasas akas montāža | [5 empty] | kompl. | 9
5 | Plastmasas gūliju montāža | [5 empty] | kompl. | 6
6 | Attīrīšanas iekārtu montāža | [5 empty] | kompl. | 1
7 | Smilts pabēruma ieklāšana un blietēšana | [5 empty] | m3 | 12
8 | Smilts uzbēruma ieklāšana | [5 empty] | m3 | 48
9 | Tranšejas rakšana | [5 empty] | m3 | 180
10 | Tranšejas aizbēršana ar jaunu pievestu grunti (smilšaina | [5 empty] | m3 | 120
grunts, filtrācijas koeficents K>0,4m/dnn.
11 | Liekās grunts aizvešana uz pasūtītāja norādīto vietu | [5 empty] | m3 | 180
12 | Pieslēgums pie esošā kanalizācijas atzara ar aku. | [5 empty] | vietas | 1
13 | Cauruļvadu CCTV inspekcija | [5 empty] | m | 102,6
14 | Izpilddokumentācijas izgatavošana un saskaņošana | [5 empty] | m | 102,6
15 | Grunts ūdens līmeņa atsūknēšana | [5 empty] | m | 102,6
16 | Esošā d400 kanalizācijas cauruļvada aizmūrēšana | [5 empty] | gab. | 1
Amats |  | Uzvārds | Paraksts | Dat. | Vieglo automašīnu stāvvietas. |  |  | Stadija | Lapa | Lapas
BPDV |  | R.Liberts |  | 01.18. | Ventspils Augsto tehnoloģiju parkā. |  |  | BP | 1 | 1
Projektētājs |  | R.Liberts |  | 01.18.
Iekārtas, materiāli un būvdarbu apjomi.