## Ū1
Nr. p.k. | Materiālu , iekārtu nosaukums |  |  |  |  | Tips,marka | Mērv. | Skaits | Piezīmes
Ūdensvada sistēma Ū1 (materiāli)
1 | PE spiediena cauruļvadi PN10 |  |  |  |  | OD160 | m | 31
2 | PE spiediena cauruļvadi PN10 |  |  |  |  | OD110 | m | 31
3 | Pazemes tipa eksplutācijas atloku aizbīdnis ar kāta |  |  |  |  | DN150 | gab. | 2
pagarinātāju un kapi bruģa segumā (braucamā daļa).
Spiediena klase PN10. Kaļamā ķeta kape atbilstoši LVS
EN 124. Uz PE OD160 cauruļvada.
4 | Pazemes tipa eksplutācijas atloku aizbīdnis ar kāta |  |  |  |  | DN100 | gab. | 1
pagarinātāju un kapi bruģa segumā (braucamā daļa).
Spiediena klase PN10. Kaļamā ķeta kape atbilstoši LVS
EN 124. Uz PE OD110 cauruļvada.
5 | Universālais atloku adapteris |  |  |  |  | DN150 | gab. | 2
6 | Universālais atloku adapteris |  |  |  |  | DN100 | gab. | 1
7 | Enkurojošs atloku adapteris PE OD160 cauruļvadam |  |  |  |  | DN150 | gab. | 1
8 | Enkurojošs atloku adapteris PE OD110 cauruļvadam |  |  |  |  | DN100 | gab. | 4
9 | Ķeta atloku trejgabals DN150/150/150 | [5 empty] | gab. | 1
10 | Ķeta atloku trejgabals DN150/100/150 | [5 empty] | gab. | 1
11 | Ķeta atloku trejgabals DN100/100/100 | [5 empty] | gab. | 1
12 | Atbalsta betona bloki | [5 empty] | gab. | 2
13 | Smilts pabērums zem cauruļvada |  |  |  |  | h=20cm | m3 | 10
14 | Smilts apbērums un uzbērums virs cauruļvada |  |  |  |  | h=Ø+20cm | m3 | 24
15 | Smilšaina grunts, filtrācijas koeficents K>1,0m/dnn. | [5 empty] | m3 | 111
Ūdensvada sistēma Ū1 (darbu apjomi)
1 | Trases nospraušana | [5 empty] | m | 62
2 | Cauruļvadu montāža tranšejā | [5 empty] | m | 62
3 | Pieslēgums pie esošā tīkla | [5 empty] | vietas | 2
4 | Smilts pabēruma ieklāšana un blietēšana | [5 empty] | m3 | 10
5 | Smilts apbēruma ieklāšana un uzbēruma ieklāšana | [5 empty] | m3 | 24
6 | Šķērsojumi ar projektējamām komunikācijām | [5 empty] | vietas | 6
7 | Šķērsojumi ar esošajām komunikācijām | [5 empty] | vietas | 6
8 | Esošo inženierkomunikāciju atšurfēšana ar rokām | [5 empty] | vietas | 6
9 | Esošo elektrības kabeļu aizsargčaula šķērsojuma | [5 empty] | vietas | 2
vietā l=4,0m PVC cauruļvads OD110
10 | Tranšejas rakšana | [5 empty] | m3 | 145
11 | Tranšejas aizbēršana ar jaunu pievestu grunti (smilšaina | [5 empty] | m3 | 111
grunts, filtrācijas koeficents K>1,4m/dnn.
12 | Liekās grunts aizvešana uz pasūtītāja norādīto atbērtni | [5 empty] | m3 | 145
13 | Cauruļvadu hidrauliskā pārbaude | [5 empty] | m | 62
14 | Izpilddokumentācijas izgatavošana un saskaņošana | [5 empty] | m | 62
15 | Esošā d110 ūdensvada demontāža | [5 empty] | m | 16
16 | Būvgružu utilizācija | [5 empty] | kompl. | 1
17 | Esošā bruģa seguma atjaunošana saskaņā ar | [5 empty] | m2 | 25
konstruktīvo shēmu lapā ŪKT-04.
18 | Esošā zālāja seguma atjaunošana saskaņā ar | [5 empty] | m2 | 12
konstruktīvo shēmu lapā ŪKT-04.
19 | Grunts ūdens līmeņa atsūknēšana | [5 empty] | m | 62
Amats |  | Uzvārds | Paraksts | Dat. | Vieglo automašīnu stāvvietas. |  |  | Stadija | Lapa | Lapas
BPDV |  | R.Liberts |  | 01.18. | Ventspils Augsto tehnoloģiju parkā. |  |  | BP | 1 | 3
Projektētājs |  | R.Liberts |  | 01.18.
Iekārtas, materiāli un būvdarbu apjomi.

## K1
Nr. p.k. | Materiālu , iekārtu nosaukums |  |  |  |  | Tips,marka | Mērv. | Skaits | Piezīmes
Sadzīves kanalizācijas sistēma K1 (materiāli)
1 | PP pašteces sadzīves kanalizācijas cauruļvads SN8 |  |  |  |  | OD160 | m | 16,6
2 | Kanalizācijas plastmasas skataka Ø425 komplektā ar |  |  |  |  | Ø425 | kompl. | 1 | "Wavin" vai ekvivalents
pamatni, augstuma regulējošo cauruli, blīvgumiju,
manžeti, teleskopu, vāka rāmi; stacionārā tipa vāku 40 t.
bruģa segumā, dziļumā h=1,50m
3 | Palīgmateriāli cauruļvadu un aku montāžai | [5 empty] | kompl. | 1
4 | Smilts pabērums zem cauruļvada |  |  |  |  | h=20cm | m3 | 3
5 | Smilts apbērums un uzbērums virs cauruļvada |  |  |  |  | h=Ø+20cm | m3 | 8
6 | Smilšaina grunts, filtrācijas koeficents K>1,0m/dnn. | [5 empty] | m3 | 17
Sadzīves kanalizācijas sistēma K1 (darbu apjomi)
1 | Trases nospraušana | [5 empty] | m | 16,6
2 | Projektējamo komunikāciju šķērsošana | [5 empty] | vietas | 3
3 | Cauruļvadu montāža tranšejā | [5 empty] | m | 16,6
4 | Plastmasas akas montāža | [5 empty] | kompl. | 1
5 | Smilts pabēruma ieklāšana un blietēšana | [5 empty] | m3 | 3
6 | Smilts uzbēruma ieklāšana | [5 empty] | m3 | 8
7 | Tranšejas rakšana | [5 empty] | m3 | 28
8 | Tranšejas aizbēršana ar jaunu pievestu grunti (smilšaina | [5 empty] | m3 | 17
grunts, filtrācijas koeficents K>1,0m/dnn.
9 | Liekās grunts aizvešana uz pasūtītāja norādīto vietu | [5 empty] | m3 | 28
10 | Pieslēgums pie esošā kanalizācijas tīkla d200 | [5 empty] | vietas | 1
11 | Cauruļvadu CCTV inspekcija | [5 empty] | m | 16,6
12 | Izpilddokumentācijas izgatavošana un saskaņošana | [5 empty] | m | 16,6
13 | Grunts ūdens līmeņa atsūknēšana | [5 empty] | m | 16,6
Amats |  | Uzvārds | Paraksts | Dat. | Vieglo automašīnu stāvvietas. |  |  | Stadija | Lapa | Lapas
BPDV |  | R.Liberts |  | 01.18. | Ventspils Augsto tehnoloģiju parkā. |  |  | BP | 2 | 3
Projektētājs |  | R.Liberts |  | 01.18.
Iekārtas, materiāli un būvdarbu apjomi.

## K2
Nr. p.k. | Materiālu , iekārtu nosaukums |  |  |  |  | Tips,marka | Mērv. | Skaits | Piezīmes
Lietus kanalizācijas sistēma K2 (materiāli)
1 | Pašteces lietus kanalizācijas cauruļvads no |  |  |  |  | OD315 | m | 5,4
PP, ieguldes klase SN8(T8)
2 | Pašteces lietus kanalizācijas cauruļvads no |  |  |  |  | OD250 | m | 38,9
PP, ieguldes klase SN8(T8)
3 | Pašteces lietus kanalizācijas cauruļvads no |  |  |  |  | OD200 | m | 34,2
PP, ieguldes klase SN8(T8)
4 | Pašteces lietus kanalizācijas cauruļvads no |  |  |  |  | OD160 | m | 37,1
PP, ieguldes klase SN8(T8)
5 | Kanalizācijas plastmasas skataka Ø600 komplektā ar |  |  |  |  | Ø600 | kompl. | 3
pamatni, augstuma regulējošo cauruli, blīvgumiju,
manžeti, teleskopu, peldošā tipa vāku braucamā zonā,
vāka rāmi, slodzes klase 40t. H=1.48m - 1,82m
5 | Kanalizācijas plastmasas skataka Ø425 komplektā ar |  |  |  |  | Ø425 | kompl. | 6
pamatni, augstuma regulējošo cauruli, blīvgumiju,
manžeti, teleskopu, peldošā tipa vāku braucamā zonā,
vāka rāmi, slodzes klase 40t. H=0,81m - 2,63m
6 | Lietus ūdens uztvērējaka - PE gūlija D425, ar nosēddaļu |  |  |  |  | Ø425 | kompl. | 7
0,5m komplektā ar pamatni, augstuma regulējošo cauruli,
blīvgumiju, manžeti, teleskopu, peldošā tipa restoto vāku
taisnstūrveida 0,5x0,5, 40tn, vāka rāmi ar enģēm.
Dziļumā no 1,13m - 1,36m
7 | Lietusūdeņu attīrīšanas iekārtas (20/60 l/s) ar smilšu |  |  |  |  | D1400 L=8,45 m | kompl. | 1 | "Wavin" vai ekvivalents
un naftas produktu atdalītāju EuroPEK ROO Superkombi
NS20/60/4000 ar tehniskajām apkalpes akām,
ķeta peldošā tipa vākiem, slodzes klase 40t.,kāpnēm
ventilācijas izvadiem, smilšu un naftas produktu līmeņa
signalizācijas komplekts SET2000 un iekārtas apvedlīniju,
dzelsbetona pamatu plātni (9100x1810) (betons C25/30
armatūra: d12 #200) ar enkurskrūvēm HILTI HAS M20x125
ar cilpuzgriezni M20 un sintētiskajām štropēm, saskaņā
ar iekārtu ražotāja norādījumiem un signāla kabeļa
pieslēgumu.
8 | Smilts pabērums zem cauruļvada |  |  |  |  | h=15cm | m3 | 12
9 | Smilts apbērums un uzbērums virs cauruļvada |  |  |  |  | h=Ø+20cm | m3 | 48
10 | Smilšaina grunts, filtrācijas koeficents K>0,4m/dnn. | [5 empty] | m3 | 120
Lietus kanalizācijas sistēma K2 (darbu apjomi)
1 | Trases nospraušana | [5 empty] | m | 115,6
2 | Projektējamo komunikāciju šķērsošana | [5 empty] | vietas | 8
3 | Cauruļvadu montāža tranšejā | [5 empty] | m | 115,6
4 | Plastmasas akas montāža | [5 empty] | kompl. | 9
5 | Plastmasas gūliju montāža | [5 empty] | kompl. | 6
6 | Attīrīšanas iekārtu montāža | [5 empty] | kompl. | 1
7 | Smilts pabēruma ieklāšana un blietēšana | [5 empty] | m3 | 12
8 | Smilts uzbēruma ieklāšana | [5 empty] | m3 | 48
9 | Tranšejas rakšana | [5 empty] | m3 | 180
10 | Tranšejas aizbēršana ar jaunu pievestu grunti (smilšaina | [5 empty] | m3 | 120
grunts, filtrācijas koeficents K>0,4m/dnn.
11 | Liekās grunts aizvešana uz pasūtītāja norādīto vietu | [5 empty] | m3 | 180
12 | Pieslēgums pie esošā kanalizācijas atzara ar aku. | [5 empty] | vietas | 1
13 | Cauruļvadu CCTV inspekcija | [5 empty] | m | 115,6
14 | Izpilddokumentācijas izgatavošana un saskaņošana | [5 empty] | m | 115,6
15 | Grunts ūdens līmeņa atsūknēšana | [5 empty] | m | 115,6
16 | Esošā d400 kanalizācijas cauruļvada aizmūrēšana | [5 empty] | gab. | 1
Amats |  | Uzvārds | Paraksts | Dat. | Vieglo automašīnu stāvvietas. |  |  | Stadija | Lapa | Lapas
BPDV |  | R.Liberts |  | 01.18. | Ventspils Augsto tehnoloģiju parkā. |  |  | BP | 3 | 3
Projektētājs |  | R.Liberts |  | 01.18.
Iekārtas, materiāli un būvdarbu apjomi.