## Kopsavilkums
9.pielikums Atklātā konkursa „Būvuzraudzības darbu izpilde objektā "Ventspils brīvostas Ziemeļu mola atjaunošana”'' nolikumam, iepirkuma identifikācijas Nr. VBOP 2018 / 127 KF
Būvniecības koptāme
Iepirkuma nosaukums: Ventspils brīvostas Ziemeļu mola atjaunošana.
Koptāme sastādīta: 2018. gada ___._________
Nr.p.k. | Kods, tāmes Nr. | Darba veids vai konstruktīvā elementa nosaukums | Tāmes izmaksas EUR | Tai skaitā |  |  | Darbietilpība (c/h)
|  |  |  | Darba alga (EUR) | Būviztsrādājumi (EUR) | Mehānismi (EUR)
1 | Lokālā tāme Nr. 1 | Objekta apkalpošanas un uztūrēšanas darbi
2. | Lokālā tāme Nr. 2 | HR daļa.
2.1. |  | Tetrapodu, masīvu krāvumu un mola galvas daļas ugunszīmes pamatnes atjaunošana
2.2. |  | Tērauda rievsienas izbūve
2.3. |  | Mola ķermeni norobežojošo tērauda vairogu konstrukcijas montāža no PK1+30 līdz PK4+50 un no PK5+27 līdz PK8+40
2.4. |  | Dzelzbetona virsmas remonta darbi no PK1+30 līdz PK4+50 un PK5+27 līdz PK8+40
2.5. |  | Tenoloģisko cauruļvadu kanāla demontāža
2.6. |  | Mola ķermeņa monolitizēšana
2.7. |  | Rievsienas bojājumu remonta darbi no jūras puses pie PK 7+35
2.8. |  | Aizsargkrāvuma veidošana no PK4+89 līdz PK5+14
2.9. |  | Katodaizsardzības sistēmas uzstādīšana esošajai un projektējamajai rievsienām
2.10. |  | Saliekamās dzelzsbetona atbalstsienas montāža
2.11. |  | Atvērumu urbšana viļņu atvairsienā
3. | Lokālā tāme Nr. 3 | Ceļu daļa.
3.1. |  | Ekspluatācijas brauktuves izbūve
4. | Lokālā tāme Nr. 4 | BK daļa.
4.1. |  | Kabeļu estakādes dzelzsbetona konstrukcijas
4.2. |  | Kabeļu estakādes metāla konstrukcijas
4.3. |  | BK ŪKT daļai.
5. | Lokālā tāme Nr. 5 | ŪKT daļa.
5.1. |  | Attīrīto ūdeņu novadīšanas caurules pārcelšana
6. | Lokālā tāme Nr. 6 | ELT daļa.
6.1. |  | Elektroapgādes kabeļu iznešana no būvniecības zonas
7. | Lokālā tāme Nr. 7 | VAS daļa.
7.1. |  | Vadības un automatizācijas sistēmu kabeļu iznešana no būvniecības zonas.
Kopā
Virsizdevumi ___%
t.sk. darba aizsardzība
Peļņa __%
LĪGUMCENA KOPĀ:

## SD
Objekta nosaukums: Ventspils brīvostas Ziemeļu mola atjaunošana
Lokālā tāme Nr.1: Objekta apkalpošanas un uztūrēšanas darbi
Nr. p. k. | Darba nosaukums | Mērvienība | Daudzums
1 | 2 | 3 | 4
1 | Objekta apkalpošanas un uztūrēšanas darbi
1.1 | Mobilizācija | ks | 1
1.2 | Būvtāfeles 2.5x2.5m izgatavošana un uzstādīšana | gab. | 2
1.3 | Patstāvīgā informatīvā plāksne - 210mm x 297mm (plāksne jāizvieto uz stenda “stabiņa” – caurules diametrs 50mm, augstums no zemes 1000mm, iebetonēta 500mm dziļumā) | ks | 1
1.4 | Būvlaukuma sagatavošana, tehniskais nodrošinājums un uztūrēšana | ks | 1
1.5 | Atbalsts būvuzraugam un autoruzraugam | ks | 1
1.6 | Detalizētu darba rasējumu sagatvošana un darba programu izstrāde | ks | 1
1.7 | Mērniecības darbi | ks | 1
1.8 | Dziļumu mērījumi | ks | 1
1.9 | Demobilizācija un objekta labiekārtošana | ks | 1

## HR
Objekta nosaukums: Ventspils brīvostas Ziemeļu mola atjaunošana
Lokālā tāme Nr.2: HR Daļa
Nr. p. k. | Darba nosaukums | Mērvienība | Daudzums
1 | 2 | 3 | 4
1. | Tetrapodu, masīvu krāvumu un mola galvas daļas ugunszīmes pamatnes atjaunošana
1.1 | Sagatavošanās darbi
1.1.1 | Augstas precizitātes virsmas 3D skanējums | kpl. | 1
1.1.2 | Virsmas sagatvošana tetrapodu montāžai | m2 | 3529.3
1.1.3 | Betona nokalšana | m3 | 1
1.1.4 | Akmeņu virsmas līdzināšana | m2 | 61.4
1.1.5 | Betona masīvu pārvietošana | gb | 4
1.1.6 | Akmens materiāla piegāde no pasūtītāja atbertnes | m3 | 400
1.2 | Hidrotehniskie darbi
1.2.1 | Dziļummērījumi (pirms un pēc sagatavošanas kārtas izbūves gultnē) | kpl. | 1
1.2.2 | Sagatavošanas kārta 0.01÷0.05t (Ø0.2÷0.35m) izbūve gultnē | m3 | 327
1.2.3 | Sagatavošanas kārta 0.2÷1.0t (Ø0.55÷0.95m) izbūve gultnē | m2 | 1300
1.2.4 | Nostiprinājuma kārtas no 2÷3t (Ø1.2÷1.35m) elementiem | m2 | 653
1.2.5 | 45t masīvi izgatavošana | gb | 220
1.2.6 | 45t masīvu montāža | gb | 220
1.2.7 | Zemūdens darbu ūdenslīdēju kontrole | kpl. | 1
1.2.8 | Tetrapodi 5t izgatavošana | gb | 2150
1.2.9 | Tetrapodi 5t montāža | gb | 2150
1.2.10 | Tetrapodi 13t izgatavošana | gb | 855
1.2.11 | Tetrapodi 13t montāža | gb | 855
1.2.12 | Neausta ūdenscaurlaidīga ģeotekstila ieklāšana | m2 | 4350
1.2.13 | Akmeņi 0.035÷0.17t (Ø0.3÷0.5m) ieklāšana | m3 | 3664
1.2.14 | Šķembas 90÷250mm ieklāšana | m3 | 1494
1.2.15 | Akmeņi 0.02÷0.05t (Ø0.25÷0.35m) | m3 | 1049
1.2.16 | Akmeņi 0.2÷0.5t (Ø0.55÷0.75m) | m3 | 2110
1.3 | Zemes darbi
1.3.1 | Rakšanas darbi (izraktā akmens materiāla šķirošana un atbēršana atpakaļ blīvējot) blīvets ķermenis | m3 | 13791
1.3.2 | Liekās grunts aizvešana uz Pasūtītāja noradīto atbērtne (ar uzirdinājuma koef.1.3) | m3 | 13467
1.3.3 | Dzelzsbetona elementu, būvgrūžu no nogāzes demontāža un drupināšana | m3 | 2000
1.3.4 | Virsmas planēšana un profilēšana | m2 | 845
1.3.5 | Minerālmateriālu segums 0/32s h.vid = 20cm , h.min = 10cm | m2 | 768
1.3.6 | Laukakmeņu apmales izbūve | m | 396
1.4 | Betona darbi
1.4.1 | Virsmas tīrīšana ar smilšu strūklu | m2 | 205
1.4.2 | Betona sagatavošanas kārta C12/16 | m3 | 14.7
1.4.3 | Stiegu enkurošana | gb | 804
1.4.4 | Stiegrojuma montāža | tn | 4.76
1.4.5 | Bakas pamatnes apbetonēšana | m3 | 46.2
1.5 | Citi darbi
1.5.1 | Mitrumizturīgs saplākšņa b=20mm uzstādīšana | m2 | 8.4
1.5.2 | Iegruvuma vietu atrakšana un aizpildīšana ar akmeņiem d10÷30cm | m3 | 32
1.5.3 | Dubultsienu aizsargcaurules d=75mm un cinkotas tērauda caurules Dn50mm uzstādīšana elektrokabelim | m | 22.3
2.1 | No PK0+21 līdz PK1+22
2.1.1 | Grunts apsekošana rievpāļu izbūves zonās | m2 | 505
2.1.2 | Piebrauktuves zonas attīrīšana no tetrapodiem un akmeņiem. Tetrapodu krāvuma atjaunošana pēc būvdarbu pabeigšanas. | m2 | 148
2.1.3 | Pagaidu nobrauktuves 1:5 uzbēruma veidošana, dz/b plātņu uzstādīšana. Uzbēruma un plātņu savākšana pēc būvdarbu pabeigšanas. | kpl. | 1
2.1.4 | Ģeosintētiskas caurules ieklašana un pildīšana ar grunti (d=2m, L=115m), uzbēruma veidošana. Ģeosintētiskās caurules, uzbēruma savākšana, grunts izlīdzināšana pēc būvdarbu pabeigšanas. | kpl. | 1
2.1.5 | Esoša žoga 7m posma demontāža, pagaidu 2m augsta žoga uz betona pēdas uzstādīšana, demontāža. Žoga atjaunošana pēc būvdarbu pabeigšanas. | kpl. | 1
2.1.6 | Tērauda rievpāļu (S355GP, L=8.4m, 170 gab.) un stūra savienojumu iegremdēšana. | tn | 151.77
2.1.7 | Caurumu urbšana esošajā mola virsbūvē, enkurbultu (M36 (8.8) HDG, L=2400mm) uzstādīšana | gb | 38
2.1.8 | Caurumu urbšana esošajā mola virsbūvē, enkurbultu (M36 (8.8) HDG, L=2750mm) uzstādīšana | gb | 3
2.1.9 | Tērauda lokšņu uzstādīšana | tn | 0,876
2.1.10 | Izkliedsiju montāža, (2 gab. UPN 220, S355J0, L=99,18m) | tn | 5.83
2.1.11 | Bultskrūvju (M20 (8.8); L=360mm) uzstādīšana | gb | 44
2.1.12 | 16mm diametra S235 stiegrojuma metināšana pie pēdējā rievsienas elementa (L=0.3m, 18 gab.) pirms betonēšanas | kg | 8.53
2.1.13 | 16mm diametra S235 stiegrojuma metināšana pie pēdējā rievsienas elementa (L=0.6m, 6 gab.) pirms betonēšanas | kg | 5.68
2.1.14 | Fibrobetona iepriekš 0.5m padziļinātā zonā mola virsbūves savienojuma vietā ar tērauda rievsienu. | m3 | 4.55
2.1.15 | Dobuma starp rievpāļiem un esošo mola konstrukciju pildīšana ar fr.0/140mm drupinātu betonu | m3 | 430.5
2.1.16 | Dobuma starp rievpāļiem un esošo mola konstrukciju pildīšana ar fr.0-50mm drupinātu betonu | m3 | 164.57
2.1.17 | Dobuma starp rievpāļiem un esošo mola konstrukciju pildīšana ar smiltīm un blietēšana | m3 | 46
2.1.18 | Sagataves kārtas betonēšana zem projektētās dzelzsbetona virsbūves (50mm biezumā) | m3 | 10.1
2.1.19 | Stiegrojuma montāža | tn | 8.64
2.1.20 | Savienojuma enkurstiegru montāža d16mm, B500B, L=500mm (202 gb) | tn | 0.16
2.1.21 | Virsbūvju betonēšana | m3 | 100.94
2.1.22 | Deformāciju šuvju ierīkošana | gb | 6
2.2 | No PK8+38 līdz PK9+68
2.2.1 | Darba zonas attīrīšana no tetrapodiem un betona elementiem, transportēšana uz zonu no ~PK4+89 līdz PK5+14. | m2 | 512
2.2.2 | Būvbedres rakšana līdz atzīmei -2.80m. Gultnes apsekošana ar ūdenslīdējiem. | m2 | 5230
2.2.3 | Ģeosintētiskas caurules ieklašana un pildīšana ar grunti (d=7m, L=146m). Ģeosintētiskās caurules savākšana pēc būvdarbu pabeigšanas, grunts izlīdzināšana. | kpl. | 1
2.2.4 | Tērauda rievpāļu (S355GP, L=10,1m, 218 gab.) un stūra savienojumu iegremdēšana. | tn | 233.98
2.2.5 | Caurumu urbšana esoša mola virsbūvē, enkurbultu (M36 (8.8) HDG, L=2200mm) uzstādīšana | gb | 54
2.2.6 | Tērauda lokšņu uzstādīšana | tn | 1.25
2.2.7 | Izkliedsiju montāža, (2 gab. UPN 220, S355J0, L=128.08m) | t | 7.53
2.2.8 | Bultskrūvju (M20 (8.8); L=360mm) uzstādīšana | gb | 60
2.2.9 | M20 S235 enkuru uzstādīšana pie pēdējā rievsienas elementa (L=0.5m, 24 gab.) pirms betonēšanas | kg | 29.58
2.2.10 | 16mm diametra S235 stiegrojuma metināšana pie pēdējā rievsienas elementa (L=0.6m, 48 gab.) pirms betonēšanas | kg | 45.5
2.2.11 | Fibrobetona iepriekš 0.5m padziļinātā zonā mola virsbūves savienojuma vietā ar tērauda rievsienu. | m3 | 10.16
2.2.12 | Dobuma starp rievpāļiem un esošo mola konstrukciju pildīšana ar fr.0/140mm drupinātu betonu | m3 | 847
2.2.13 | Dobuma starp rievpāļiem un esošo mola konstrukciju pildīšana ar fr.0-50mm drupinātu betonu | m3 | 217.5
2.2.14 | Dobuma starp rievpāļiem un esošo mola konstrukciju pildīšana ar smiltīm un blietēšana | m3 | 73
2.2.15 | Sagataves kārtas betonēšana zem projektētās dzelzsbetona virsbūves (50mm biezumā) | m3 | 13.6
2.2.16 | Stiegrojuma montāža | tn | 10.2
2.2.17 | Savienojuma enkurstiegru montāža d16mm, B500B, L=500mm (266 gb) | tn | 0.21
2.2.18 | Virsbūvju betonēšana | m3 | 142.92
2.2.19 | Deformāciju šuvju ierīkošana | gb | 6
3 | Mola ķermeni norobežojošo tērauda vairogu konstrukcijas montāža no PK1+30 līdz PK4+50 un no PK5+27 līdz PK8+40
3.1 | Uzliktņu-vairogu uzstādīšana. Koka pāļu rindas tīrīšana, spraugu noteikšana, urbšanai nepieciešamo punktu atzīmēšana, caurumu urbšana. | m2 | 1925.7
3.2 | US-1 komplektu uzstādīšana | tn | 1.01
3.3 | US-2 komplektu uzstādīšana | tn | 30.72
3.4 | US-3 komplektu uzstādīšana | tn | 84.72
3.5 | US-4 komplektu uzstādīšana | tn | 0.94
4 | Dzelzsbetona virsmas remonta darbi no PK1+30 līdz PK4+50 un PK5+27 līdz PK8+40
4.1 | Remontējamās sienas virsmas sagatavošana | m2 | 234
4.2 | "A" tipa bojājuma remonts | m2 | 210
4.3 | "B" tipa bojājuma remonts | m2 | 24
5 | Tenoloģisko cauruļvadu kanāla demontāža
5.1.1 | Asfaltbetona seguma frēzēšana un nodošana pārstradei | m2 | 4700
5.1.2 | Esošo margu virs energokomunikāciju kanāla demontāža un nodošana pasūtītājam norādītajā vietā | m | 889
5.1.3 | Energokomunikāciju kanāla sekciju demontāža | m3 | 359
5.1.4 | PD-1 pārseguma plātņu demontāža | m3 | 111
5.1.5 | PD-2 pārseguma plātņu demontāža | m3 | 651
5.1.6 | PD-3 stūra veida plātņu demontāža | m3 | 320
5.1.7 | Tehnoloģisko cauruļvadu kanāla sienu demontāža | m3 | 470
5.1.8 | S1 siju demontāža | m3 | 422
5.1.9 | Tehnoloģisko cauruļvadu un balstu demontāža un nodošana pasūtītājam norādītajā vietā | t | 127
5.2.1 | Mola virsbūves dz/b. virsmas (zem tehnoloģiskā cauruļvadu kanāla) attīrīšana no gružiem | kpl. | 1
5.2.2 | Stiegrojuma atdalīšana no betona un nodošana pasūtītājam norādītajā vietā | tn | 467
5.2.3 | Betona elementu sasmalcināšana (blīvais ķermenis) | m3 | 2333
5.2.4 | Sasmalcināto betona aizvešana un nodošana pasūtītājam norādītajā vietā (ar uzirdinājuma koef. 1.3) | m3 | 1385
6 | Mola ķermeņa monolitizēšana
6.1.1 | Būvbedres atrakšana un aizrakšana ar blietēšanu PK8+89 līdz PK9+68 (blīvs ķermenis) | m3 | 890
6.1.2 | Caurumu urbšana dz/b. režģogā 2,4m dziļumā (d=200mm) | gb | 245
6.1.3 | Caurumu urbšana dz/b. režģogā 2,4m dziļumā (d=100mm) | gb | 61
6.2.1 | Dobumu pildīšana ar betonu (C25/30 X0 konusa nosēdumu klase S4 zemūdens betonēšana) | m3 | 12000
6.2.2 | Stiegru karkasu (245 gab.) uzstādīšana | tn | 16.06
6.2.3 | Izurbto caurumu aizpildīšana ar bezrukuma betonu | m3 | 19.6
7 | Rievsienas bojājumu remonta darbi no jūras puses pie PK7+35
7.1.1 | Rievsienas virsmas attīrīšana no apaugumiem un korozijas produktiem | m2 | 0.51
7.1.2 | Atvēruma veidņošana, dobuma betonēšana, atveidņošana (ar betonu C30/37 ) | m3 | 0.2
7.1.3 | Tērauda vairogu 500x900x12mm un 200x300x12mm izgatavošana, pretkorozijas krāsas uzklāšana un vairogu uzstādīšana (metināšanas šuvju garums 3.80m, S=0.51 m2) | kg | 60.18
8 | Aizsargkrāvuma veidošana no PK4+89 līdz PK5+14
8.1 | Drupināta betona fr.0/140mm ieklāšana uz attīrīto notekūdeņu caurules | m3 | 31
8.2 | Šķembu fr.90-250 ieklāšana | m3 | 168
8.3 | Akmeņu 0.2÷0.5t (Ø0.55÷0.75m) ieklāšana | m3 | 394
8.4 | Pārceltu demontēto tetrapodu t5 uzstādīšana | gb | 165
9 | Katodaizsardzības sistēmas uzstādīšana esošajai un projektējamajai rievsienām
9.1 | Anodu uzstādīšanas vietas attīrīšana no apaugumiem un korozijas produktiem | KS | 1
9.2 | Alumīnija stiprinājuma elementu metināšana pie rievpāļiem (1595 gab). Viena anodu elementa svars 13.5kg. 100mm metinājuma šuvju ierīkošana virs ūdens pa rievpāļa slēdžiem. | kg | 21533
10 | Saliekamās dzelzsbetona atbalstsienas montāža
10.1 | Saliekamās dzelsbetona atbalstsienas bloku uzstādīšana (239 gb) un monolitizēšana savā starpā | m3 | 1109.32
10.2 | Šuvju ierīkošana starp blokiem | gb | 234
11 | Atvērumu urbšana viļņu aizsargsienā
11.1 | 120mm diametra horizontālu atvērumu urbšana viļņu aizsargsienā lvid=1.5m | gb | 55
11.2 | 108mm diametra nerūsējoša tērauda cauruļu iestrāde izurbtajos atvērumos lvid=1.58m | gb | 55

## CD
Objekta nosaukums: Ventspils brīvostas Ziemeļu mola atjaunošana
Lokālā tāme Nr.3: Ceļu daļa.
Nr. p. k. | Darba nosaukums | Mērvienība | Daudzums
1 | 2 | 3 | 4
1. | Asfaltbetona seguma ierīkošana (Šķērsgriezums 1-1)
1.1 | Betona virsmas attīrīšana | m2 | 3145
1.2 | Izlīdzinošās kārtas izbūve ar fibrobetonu C8/10 (h=0.15 - 0.25m) | m3 | 629.5
1.3 | AC22 base/bin karstā asfalta apakškārtas ieklāšana un blīvēšana (h=0.06m) | m3 | 188.7
1.4 | AC11 surf karstā asfalta dilumkārtas ieklāšana un blīvēšana (h=0.04m) | m3 | 125.8
2. | Asfaltbetona seguma ierīkošana (Šķērsgriezums 2-2)
2.1 | Betona virsmas attīrīšana | m2 | 825
2.2 | Salizturīgās kārtas izbūve (smilts slāņa fr.0.2-2mm, filtrācijas koeficents ne mazāks par 1m/dienn., sablīvējuma koeficents >/= 0.98, h =0-2.80) | m3 | 890
2.3 | Ģeotekstila ieklāšana pie nobrauktuvēm | m2 | 825
2.4 | Nesaistītu minērālmateriālu (0/45) pamata nesošās kārtas izbūve (h=0.30m) | m3 | 247.5
2.5 | AC22 base/bin karstā asfalta apakškārtas ieklāšana un blīvēšana (h=0.06m) | m3 | 49.5
2.6 | AC11 surf karstā asfalta dilumkārtas ieklāšana un blīvēšana (h=0.04m) | m3 | 33
3. | Citi darbi
3.1 | Ceļa horizontālais apzīmējumu Nr.920 izbūve | m | 905
3.2 | Lietus ūdens novādīšanas šķiedru dzelzsbetona tekņu uzstādīšana ar aizsargrežģi (nestspejas klase B125, 16x16cm) | m | 785
3.3 | 108mm diamenta atvērumu urbšana teknes sienā pie notekūdeņu izvades caurules savienojuma vietām | gab | 55

## BK
Objekta nosaukums: Ventspils brīvostas Ziemeļu mola atjaunošana
Lokālā tāme Nr.4: BK daļa.
N.p.k. | Darbu veida nosaukums | Mērvienība | Daudzums
1 | 2 | 3 | 4
1 | Kabeļu estakādes dzelzsbetona konstrukcijas.
1.1 | Zemes darbi
1.1.1 | Mehanizēta būvbedres rakšana atbērtnē | m3 | 68.97
1.1.2 | Tas pats ar roku darba spēku | m3 | 3.63
1.1.3 | Būvbedres aizbēršana un grunts noblietēšana | m3 | 62.1
1.1.4 | Grunts izvešana | m3 | 10.5
1.2 | Betonēšanas darbi
1.2.1 | Pamatu SP1 betonēšana betons C 35/45 ( 2 gb ) | m3 | 1.8
1.2.1.1 | Monolītā betona sagatavošanas slānis zem SP1 betons C8/10 | m3 | 0.2
1.2.1.2 | stiegrojums b500b | kg. | 58
1.2.1.3 | ligzda d20 ar ķīmisko enkuru | gab | 28
1.2.2 | Pamatu SP2 betonēšana betons C 35/45 ( 3 gb ) | m3 | 0.75
1.2.2.1 | stiegrojums b500b | kg. | 99
1.2.2.2 | ligzda d20 ar ķīmisko enkuru | gab | 28
1.2.3 | Pamatu SP3 betonēšana betons C35/45 (2gb.) | m3 | 0.5
1.2.3.1 | stiegrojums b500b | kg. | 78
1.2.3.2 | ligzda d20 ar ķīmisko enkuru | gab | 32
1.2.4 | Pamatu SP4 betonēšana betons C35/45 ( 5gb.) | m3 | 0.5
1.2.4.1 | stiegrojums b500b | kg. | 85
1.2.4.2 | ligzda d20 ar ķīmisko enkuru | gab | 20
1.2.5 | Pamatu SP5 betonēšana betons C35/45 (7 gb.) | m3 | 3.85
1.2.5.1 | stiegrojums b500b | kg. | 175
1.2.5.2 | Monolītā betona sagatavošanas slānis zem SP5 betons C8/10 | m3 | 0.7
1.2.6 | Pamatu SP6 betonēšana betons C35/45 (2gb. ) | m3 | 3.3
1.2.6.1 | Monolītā betona sagatavošanas slānis zem SP5 betons C8/10 | m3 | 0.6
1.2.6.2 | stiegrojums b500b | kg. | 152
2 | Kabeļu estakādes metāla konstrukcijas.
2.1 | Metāla konstrukcijas
2.1.1 | Elektrokabeļu estakādes statņi
2.1.2 | Statnes ST1 montāža | gab. | 1
2.1.3 | Statnes ST2 montāža | gab. | 14
2.1.4 | Statnes ST3 montāža | gab. | 27
2.1.5 | Statnes ST4 montāža | gab. | 4
2.1.6 | Statnes ST5 montāža | gab. | 2
2.1.7 | Statnes ST6 montāža | gab. | 55
2.1.8 | Statnes ST7 montāža | gab. | 7
2.1.9 | Statnes ST8 montāža | gab. | 5
2.1.10 | Statnes ST9 montāža | gab. | 11
2.1.11 | Statnes ST10 montāža | gab. | 35
2.1.2 | Elektrokabeļu estakādes sijas
2.1.2.1 | Sijas ES1 montāža | gab. | 276
2.1.2.2 | Sijas ES2 montāža | gab. | 34
2.1.3 | Elektrokabeļu estakādes kopnes
2.1.3.1 | Kopnes EK1 montāža | gab. | 4
2.1.3.2 | Kopnes EK2 montāža | gab. | 4
2.1.3.3 | Kopnes EK3 montāža | gab. | 7
2.1.3.4 | Kopnes EK4 montāža | gab. | 1
2.1.3.5 | Kopnes EK5 montāža | gab. | 7
2.1.3.6 | Kopnes EK6 montāža | gab. | 10
2.1.3.7 | Kopnes EK7 montāža | gab. | 10
2.1.3.8 | Kopnes EK8 montāža | gab. | 10
2.1.3.9 | Kopnes EK9 montāža | gab. | 10
2.1.4 | Metāla izstrādājumi :
2.1.4.1 | Kārsti velmēti U-veida profila tēraudi UPE200 | kg | 2270
2.1.5 | Auksti presēti metināti dobi konstrukciju profili
2.1.5.1 | ☐ 220x8 | kg | 2520
2.1.5.2 | ☐ 220x6 | kg | 4140
2.1.5.3 | ☐ 150x6 | kg | 56310
2.1.5.4 | ☐ 80x5 | kg | 1060
2.1.6 | Karsti velmētas tērauda loksnes
2.1.6.1 | t=30 [mm] | kg | 230
2.1.6.2 | t=20 [mm] | kg | 4170
2.1.6.3 | t=16 [mm] | kg | 2920
2.1.6.4 | t=10 [mm] | kg | 1210
2.1.6.5 | t=8[mm] | kg | 4170
2.1.6.6 | t=4 [mm] | kg | 170
2.1.6.7 | Ķimiskais enkurs, M30x350 | gab. | 30
2.1.6.8 | Ķimiskais enkurs, M30x330 | gab. | 24
2.1.6.9 | Ķimiskais enkurs, M30x300 | gab. | 244
2.1.6.10 | Ķimiskais enkurs, M20x260 | gab. | 432
2.1.6.11 | Pielējums zem balstiem no smalkgraudaina nerukošā betona C35/45 XS3+XF4 F300 W6 | m3 | 1.25
2.1.6.12 | Metāla konstrukciju virsmu krāsošana | m2 | 1620
3 | Attīrīto ūdeņu novadīšanas caurules būvkonstrukcijas
3.2 | Betonēšanas darbi
3.2.1 | Pamatu PS1 betonēšana betons C35/45 XS3+XF4 F300 W6 (3gb.) | m3 | 7.05
3.2.1.1 | stiegrojums | kg. | 408
3.2.1.2 | Ieliekamā detaļa ID1 | kg | 148.2
3.2.1.3 | Līgzda ø12 ar ķimisko enkuru | gab. | 10
3.2.1.4 | Līgzda ø25 ar ķimisko enkuru | gab. | 16
3.2.2 | Pamatu PS2 betonēšana betons C35/45 XS3+XF4 F300 W6 (3gb.) | m3 | 15.93
3.2.2.3 | stiegrojums | kg | 486
3.2.2.4 | Ieliekamā detaļa ID2 | kg | 134.1
3.2.2.5 | Līgzda ø12 ar ķimisko enkuru | gab. | 20
3.2.2.6 | Līgzda ø25 ar ķimisko enkuru | gab. | 16
3.3 | Tēraudakonstrukcijas
3.3.1 | Balsta Bs-1 montāža | gab. | 36
3.3.2 | statnis ST1 montāža | gab | 1
3.3.3 | statnis ST2 montāža | gab | 2
3.3.4 | statnis ST3 montāža | gab | 9
3.3.5 | rāmis R1 montāža | gab | 1
3.3.2 | TĒRAUDA izstrādājumi :
3.3.2.1 | profils UPE 200 | t | 5.2
3.3.2.2 | profils ☐ 150x6 | t | 90.6
3.3.2.3 | profils ☐ 100x8 | t | 5.9
3.3.2.4 | tērauda loksnes t10 | t | 29.8
3.3.2.5 | tērauda loksnes t6 | t | 29.8
3.3.2.6 | tērauda loksnes t20 | t | 3.9
3.3.2.7 | Ķīmiskais enkurs, M20x260 | gab. | 252
3.3.2.8 | Ķīmiskais enkurs, M20x180 | gab. | 48
3.3.2.9 | Ķīmiskais enkurs, M27x440 | gab. | 12
3.3.2.10 | Skrūves | gab. | 16
3.3.2.11 | Metāla konstrukciju virsmu krāsošana | m2 | 324
3.3.2.12 | Pielējums zem statņus no bezrukuma remontjavas ar klase R4 | m3 | 0.1

## UKT
Objekta nosaukums: Ventspils brīvostas Ziemeļu mola atjaunošana
Lokālā tāme Nr.5: ŪKT daļa.
N.p.k. | Darbu veida nosaukums | Mērvienība | Daudzums
1 | 2 | 3 | 4
1 | Attīrīto ūdeņu novadīšanas caurules pārcelšana
1.1 | Demontāžas darbi
1.1.1 | Esošo virszemes cauruļvadu DN500 demontāža un pārvietošana | m | 505
1.2 | Pagaidu darbi
1.2.1 | Pagaidu pieslēgumu virszemes cauruļvadu DN500 montāža (Tiek izmantots demontējuma caurules gabals ar nepieciešamajām papildu detaļam) | m | 145
1.2.2 | Tērauda līkumu 90° 508 х 12.5 montāža | gab. | 2
1.2.3 | Pārejas gredzenu Ø508 / Ø530 montāža | gab. | 1
1.2.4 | Nekustīgu balstu DN500 montāža | gab. | 1
1.2.5 | Kustīgu balstu DN500 montāža | gab. | 10
1.2.6 | Leņķtēraudu 50x50x5 S235JR uzstādīšana | m | 2
1.3 | Montāžas darbi
1.3.1 | Pagaidu pieslēgumu virszemes cauruļvadu DN500 pārlikšana uz no jauna projektētajiem balstiem | m | 145
1.3.2 | Demontēta virszemes cauruļvadu DN500 pārlikšana uz no jauna projektētajiem balstiem | m | 360
1.3.3 | Kustīgu balstu DN500 montāža | gab. | 39
1.3.4 | Nekustīgu balstu DN500 montāža | gab. | 3
1.3.5 | Leņķtēraudu 50x50x5 S235JR uzstādīšana | m | 4
1.3.6 | Caurļvadu antikorozijas segumu sistēma A5M.02 saskaņā ar LVS EN IS012944-5:2012 L (ar kopēju biezumu 320 μm) RAL 6017 | m2 | 60

## ELT
Objekta nosaukums: Ventspils brīvostas Ziemeļu mola atjaunošana
Lokālā tāme Nr.6: ELT daļa.
N.p.k. | Darbu veida nosaukums | Mērvienība | Daudzums
1.1 | Esošo kabeļu demontāža | m | 18725
1.2 | Kabeļu pārslēgšana saskaņā ar izpilddokumentāciju kuru, izsniedz ekspluatācijas organizācija | kpl. | 1
2. | Iekārtas un materiālu montāža
2.1 | Kabeļu statnes montāža: 50x50mm, mat. biezums 2.5mm, L=1500mm, cinka pārklājuma vidējais biezums 55 µm | gab. | 95
2.2 | Kabeļu statnes montāža: 50x50mm, mat. biezums 2.5mm, L=1000mm, cinka pārklājuma vidējais biezums 55 µm | gab. | 565
2.3 | Kabeļu plaukta montāža: B=410mm, slodzes izturība f=3.0kN, cinka pārklājuma vidējais biezums 55 µm | gab. | 3475
2.4 | Spraišļa montāža piekarināmai kabeļu statnei 40x45x80 mm, cinka pārklājuma vidējais biezums 55 µm | gab. | 3475
2.5 | Kabeļu kārbas (renes) montāža: B=400mm H=60mm, L=3050mm, mat. biezums 1,5mm, slodzes izturība 2,5kN pie laiduma 2,0m, cinka pārklājuma vidējais biezums 55 µm | gab. | 1750
2.6 | Kabeļu kārbas (renes) vāka montāza: B=400mm, L=3000mm, mat. biezums 1,0mm, cinka pārklājuma vidējais biezums 55 µm | gab. | 1750
2.7 | Kabeļu kārbas (renes) starpsienas montāža: L=3000mm, cinka pārklājuma vidējais biezums 55 µm | gab. | 1700
2.8 | Kabeļu kārbas (renes) starpsienas savienojuma montāža: cinka pārklājuma vidējais biezums 55 µm 1ies.=10gb. | ies. | 170
2.9 | Fiksatora kabeļu kārbas starpsienas stiprināšanai montāža: cinka pārklājuma vidējais biezums 55 µm, 1ies.=30gb. | ies. | 170
2.1 | Kabeļu kārbas (renes) vāka fiksatora montāža: cinka pārklājuma vidējais biezums 55 µm 1ies.=20gb. | ies. | 525
2.11 | Kabeļu teknes (trepes) montāza: B=400mm, H=60mm, L=3000mm, mat. biezums 1.5mm, slodzes izturība 2,0kN pie laiduma 2,0m, cinka pārklājuma vidējais biezums 55 µm | gab. | 110
2.12 | Kabeļu teknes (trepes) savienojuma montāža, cinka pārklājuma vidējais biezums 55 µm | gab. | 220
2.13 | Fiksatora kabeļu teknes stiprināšanai montāža, cinka pārklājuma vidējais biezums 55 µm | gab. | 400
2.14 | Bultskrūve M10x90 montāža, cinka pārklājuma vidējais biezums 55 µmi, 1ies.=20gb. | ies. | 175
2.15 | Kabeļu turētāja (plastikata) montāža | gab. | 4000
2.16 | Kabeļu ruļļa uzstādīšana | gab. | 2
2.17 | Kabeļu savienošanas kārbas montāža: 5.pol., ar 5gab. klemmam 16mm2 kabeļiem, IP66/67, izturīga pret UV starojumu | gab. | 1
2.18 | Kabeļu ievada montāža: ārējā vītne M40x1.5 kabeļiem ar diametru 16.0-28.5mm, IP66/67 | gab. | 3
2.19 | Gofrētas dubultsienu PEHD caurules likšana tranšejā: ārējais ∅63mm, mehāniskā izturība 750N, sarkanā krāsa, L=6m | gab. | 25
2.2 | Gofrētas dubultsienu PEHD caurules likšana tranšejā: ārējais ∅110mm, mehāniskā izturība 750N, sarkanā krāsa, L=6m | gab. | 90
2.21 | Blīvgredzena uzmavai ∅63 montāža | gab. | 25
2.22 | Blīvgredzena uzmavai ∅110 montāža | gab. | 90
2.23 | Tērauda caurules montāža: Dn25, ar ārējo diametru 33.7mm, sienas biezums 3.2mm, tērauda marka S235JRH, LVS EN 10219 2:2006. Karsti cinkotā, cinka pārklājuma biezums 55µm, LVS EN 10240:2002 | m | 600
2.24 | Tērauda caurules montāža: Dn32, ar ārējo diametru 42.4mm, sienas biezums 3.2mm, tērauda marka S235JRH, LVS EN 10219 2:2006. Karsti cinkotā, cinka pārklājuma biezums 55µm, LVS EN 10240:2002 | m | 40
2.25 | Tērauda caurules montāža: Dn40, ar ārējo diametru 48.3mm, sienas biezums 4.0mm, tērauda marka S235JRH, LVS EN 10219 2:2006. Karsti cinkotā, cinka pārklājuma biezums 55µm, LVS EN 10240:2002 | m | 15
2.26 | Tērauda caurules montāža: Dn50, ar ārējo diametru 60.3mm, sienas biezums 4.0mm, tērauda marka S235JRH, LVS EN 10219 2:2006. Karsti cinkotā, cinka pārklājuma biezums 70µm, LVS ENISO 1461 , L=6m | gab. | 110
2.27 | Cauruļu savienošanas uzmavas montāža: sienas biezums 5.5mm, Iekšējā vītne 2"/ Iekšējā vītne 2" karsti cinkotā, cinka pārklājuma biezums 70µm, LVS ENISO 1461 | gab. | 110
2.28 | Signāllentes ielikšana tranšēja: "Uzmanību! Kabelis!", platums 120mm | m | 1300
2.29 | Slokšņu tērauda 40x4mm (horizontālais zemētājs) ielikšana zem betona: tērauda marka S235JR, LVS EN 10058:2004. Karsti cinkots, cinka pārklājuma biezums 70µm, LVS ENISO 1461 | m | 350
2.31 | Zemējuma vada montāža: Cu, lokans, (dzeltenā-zaļš), 1x6mm2 | m | 60
2.32 | Kabeļu uzgaļa 6mm2 montāža | gab. | 300
2.33 | Metālisko cauruļu stiprināšanas skavas montāža | kpl. | 1
2.34 | Kabeļu kārbas stiprinajums pie kabeļu plaukta ar cinkotiem skruviem ar uzgriežniem | gab. | 7000
3. | Kabeļu izstrādājumu montāža
3.1 | Spēka kabelis 0.6/1.0kV, ar vāra dzīslām, ar izolāciju un apvalku no PVC, montāžas t° -5…+50°C, ekspluatācijas t° -40…+70°C, liesmu pašslāpējošs, ugunsizturīgs, ar šķērsgriezumu un dzīslu skaitu:
3.1.1 | 3x1.5 mm2, NYY-J (montāža uz kabeļu konstrukcijām) | m | 190
3.1.2 | 3x2.5 mm2, NYY-J (montāža uz kabeļu konstrukcijām) | m | 150
3.1.3 | 5x2.5 mm2, NYY-J (montāža uz kabeļu konstrukcijām) | m | 1210
3.1.4 | 3x4 mm2, NYY-J (montāža uz kabeļu konstrukcijām) | m | 150
3.1.5 | 3x10 mm2, NYY-J (montāža uz kabeļu konstrukcijām) | m | 180
3.1.6 | 3x16 mm2, NYY-J (ievilkšana caurule un guldīšana tranšejās) | m | 650
3.1.6a | 3x16 mm2, NYY-J (montāža uz kabeļu konstrukcijām) | m | 180
3.1.7 | 3x70 mm2, NYY-J (montāža uz kabeļu konstrukcijām) | m | 865
3.1.8 | 4x10 mm2, NYY-J (montāža uz kabeļu konstrukcijām) | m | 400
3.1.9 | 5x35 mm2, NYY-J (montāža uz kabeļu konstrukcijām) | m | 540
3.2 | Spēka kabelis 10.0kV, ar vara dzīslām, ar izolāciju no XLPE un apvalku no PVC, montāžas t° ne zemāk par -5°C, ekspluatācijas t° max +90°C, liesmu pašslāpējošs, ugunsizturīgs ar šķērsgriezumu un dzīslu skaitu:
3.2.1 | 3x70 mm2, N2XSEY (montāža uz kabeļu konstrukcijām) | m | 2260
3.2.1a | 3x70 mm2, N2XSEY (ievilkšana caurule PEHD ∅110 un guldīšana tranšejās) | m | 280
3.3 | Spēka kabelis 0.6/1.0kV, ar alumīnija dzīslām, ar izolāciju no XLPE un apvalku no PVC, rekomendētā t° -15…+90°C, ar šķērsgriezumu un dzīslu skaitu:
3.3.1 | 4x35 mm2, AXMK (ievilkšana caurule PEHD ∅63 un guldīšana tranšejās) | m | 36
3.3.1a | 4x35 mm2, AXMK( montāža uz kabeļu konstrukcijām) | m | 629
3.3.2 | 4x50 mm2, AXMK (montāža uz kabeļu konstrukcijām) | m | 195
3.4 | Spēka kabelis 0.6/1.0kV, ar vara dzīslām, ar izolāciju un apvalku no PVC, montāžas t° ne zemāk par -15° C, ekspluātacijas t° max + 70° C ar šķērsgriezumu un dzīslu skaitu:
3.4.1 | 3x1.5+1.5 mm2, MCMK (montāža uz kabeļu konstrukcijām) | m | 160
3.4.2 | 2x2.5+2.5 mm2, MCMK(montāža uz kabeļu konstrukcijām) | m | 1360
3.4.3 | 3x2.5 mm2, MCMK(montāža uz kabeļu konstrukcijām) | m | 75
3.4.4 | 3x4 mm2, MCMK (montāža uz kabeļu konstrukcijām) | m | 380
3.4.5 | 3x4+4 mm2, MCMK(montāža uz kabeļu konstrukcijām) | m | 630
3.4.6 | 4x4 mm2, MCMK(montāža uz kabeļu konstrukcijām) | m | 990
3.4.7 | 4x6+6 mm2, MCMK (montāža uz kabeļu konstrukcijām) | m | 160
3.4.8 | 4x10 mm2, MCMK (montāža uz kabeļu konstrukcijām) | m | 1180
3.4.9 | 4x16 mm2, MCMK (montāža uz kabeļu konstrukcijām) | m | 1240
3.4.10 | 4x25+25 mm2, MCMK (montāža uz kabeļu konstrukcijām) | m | 680
3.4.11 | 4x35+35 mm2, MCMK (montāža uz kabeļu konstrukcijām) | m | 880
3.4.12 | 4x50 mm2, MCMK (montāža uz kabeļu konstrukcijām) | m | 280
3.4.13 | 4x95 mm2, MCMK(montāža uz kabeļu konstrukcijām) | m | 580
3.4.13a | 4x95 mm2, MCMK (ievilkšana caurule PEHD ∅110 un guldīšana tranšejās) | m | 240
3.5 | Kontrolkabelos ar vara dzīslām, ar izolāciju un apvalku no PVC, montāžas t° ne zemāk par -15°C, ekspluatācijas t° max +70°C, ar šķērsgriezumu un dzīslu skaitu:
3.5.1 | 7x1.5 mm2, MCMO (montāža uz kabeļu konstrukcijām) | m | 1120
3.6 | Kontroles un datu kabelis, Uop=250V, ārējā izolācija – PVC, liesmu pašslāpējoša, vara dzīslas savītas pa pāriem, kopējs ekrāns – alumīnija lenta, ārējā izolācija UV starojuma noturīga, darba temperatūra stacionārā stāvoklī - 30°C / +70C° ar šķērsgriezumu un dzīslu skaitu:
3.6.1 | 2x1.0 mm2, FKAR (montāža uz kabeļu konstrukcijām) | m | 1055
3.7 | Kabeļu apdares un uzmavas:
3.7.1 | Savienojuma uzmavas montāža: 10kV 3-dzīslu kabeļiem ar šķērsgriezumu 25-70mm2, ārējās uzstādīšanas | kompl. | 2
3.7.2 | Gala uzmavas montāža: 10kV 3-dzīslu kabeļiem ar šķērsgriezumu 25-70mm2, komplektā ar uzgaļiem, iekšējās uzstādīšanas | gab. | 4
3.7.3 | Gala uzmavas montāža: 0,4kV, 4-dzīslu kabeļiem ar šķērsgriezumu 50-95mm2, komplektā ar uzgaļiem | gab. | 10
4. | Zemes darbi
4.1 | Tranšeju rakšana un izraktās grunts aizbēršana | m³ | 289
5. | Citi darbi
5.1 | 36.piestātnē ceļa seguma griešana un izjaukšana 1 metra platuma | m2 | 260
5.2 | 36.piestātnē ceļa seguma atjaunošana | m2 | 260
5.3 | 36.piestātnē esoša kabeļu kolektora vāku noņemšana ar krānu | gab. | 12
5.4 | Esošo sadaļu pārnēsana no sienas uz jaunam metal.konstrukcijam ar stiprinajuma konstrukciju izgatavošanu | gab. | 8
5.5 | 34.piestātne 10 kV kabeļa pacēlšanas uz estakādi metal. konstrukcijām | gab. | 1
5.6 | Laicīga izcēlšana un stiprināšana esošo un darbojoso kabeļu no esošas teknes lai iegut vietu jaunu kabeļu montāžai 35.piestātnē (kabeļu skaits - 5 gab.) | kpl. | 5
5.7 | Betonēšanas darbi. Betons C35/45 XS3+XF4 F300W6 | m3 | 1.75

## VAS
Objekta nosaukums: Ventspils brīvostas Ziemeļu mola atjaunošana
Lokālā tāme Nr.7: ELT daļa.
N.p.k. | Darbu veida nosaukums | Mērvienība | Daudzums
1. | Demontāžas darbi
1.1 | Esošo kabeļu demontāža | m | 53905
1.2 | Kabeļu pārslēgšana saskaņa ar izpilddokumentāciju kuru izsniedz ekspluatācijas organizācija | kpl. | 1
1.3 | Savienojuma karbas demontāža | gab. | 1
1.4 | Esošo karbu papildināšana ar demontēto releju | gab. | 1
2. | Kabeļu un vadu montāža
2.1 | Uguns noturīgs, bez halogēniem, telekomunikāciju kabelis. Uop=250V,
| FE180/PH90 1x(2x2,3)+sh (montāža uz esošam kabeļu konstrukcijām) | m | 3250
2.2 | Uguns noturīgs, bez halogēniem, instrumentu un kontroles kabelis. Uop=500V
2.2.1 | E30 4x1,0+sh (montāža uz esošam kabeļu konstrukcijām) | m | 1190
2.2.1a | E30 4x1,0+sh (montāža tērauda caurulē) | m | 10
2.2.2 | E30 4x2,5+sh (montāža uz esošam kabeļu konstrukcijām) | m | 550
2.2.2a | E30 4x2,5+sh (montāža esošā kabeļu kanalizācijā) | m | 50
2.2.3 | E30 19x1,5+sh (montāža uz esošam kabeļu konstrukcijām) | m | 2500
2.3 | Āra izpildījuma telekomunikāciju kabelis Telecom ar speciālas želejas pildījumu. Uop=100V
2.3.1 | 10x(2x0,5)+sh (montāža uz esošam kabeļu konstrukcijām) | m | 170
2.3.1a | 10x(2x0,5)+sh (montāža tērauda caurulē) | m | 30
2.3.2 | 50x(2x0,5)+sh (montāža uz esošam kabeļu konstrukcijām) | m | 1080
2.3.2a | 50x(2x0,5)+sh (montāža esošā kabeļu kanalā+ 4m tērauda caurulē) | m | 120
2.3.3 | 100x(2x0,5)+sh (montāža uz esošam kabeļu konstrukcijām) | m | 700
2.4 | Sakaru kabelis iekšējai un ārējai pielietošanai, liesmu pašslāpējošs, Uop=300V, Signal & data
2.4.1 | 5x(2x0,6)+sh (montāža uz esošam kabeļu konstrukcijām) | m | 200
2.4.2 | 10x(2x0,6)+sh (montāža uz esošam kabeļu konstrukcijām) | m | 1650
2.4.3 | 20x(2x0,6)+sh (montāža uz esošam kabeļu konstrukcijām) | m | 1050
2.5 | Instrumentu kabelis liesmu pašslāpējošs, Uop=300V
2.5.1 | 4x(2x1,0)+sh (montāža uz esošam kabeļu konstrukcijām) | m | 530
2.5.1a | 4x(2x1,0)+sh (montāža esošā kabeļu kanalizācijā) | m | 20
2.6 | Instrumentu, kontroles un komunikāciju kabelis liesmu pašslāpējošs, Uop=300V
2.6.1 | 2x(2x1,5+sh)+sh (montāža uz esošam kabeļu konstrukcijām) | m | 4500
2.7 | Instrumentu, kontroles un komunikāciju kabelis liesmu pašslāpējošs, Uop=300V
2.7.1 | 8x(2xAWG14/7+sh)+sh (montāža uz esošam kabeļu konstrukcijām) | m | 1880
2.7.1a | 8x(2xAWG14/7+sh)+sh (montāža esošā kabeļu kanalā+ 4m tērauda caurulē) | m | 120
2.8 | Kontrolkabelis, liesmu pašslāpējošs, Uo/U=300/500V
2.8.1 | 5x0,75 (montāža uz esošam kabeļu konstrukcijām) | m | 300
2.8.2 | 2x1,0 (montāža uz esošam kabeļu konstrukcijām) | m | 200
2.8.3 | 3x1,5 (montāža uz esošam kabeļu konstrukcijām) | m | 4080
2.8.3a | 3x1,5 (montāža esošā kabeļu kanalizācijā) | m | 20
2.9 | Kontrolkabelis, liesmu pašslāpējošs, Uo/U=0,6/1,0kV ar zemējuma dzīslu ar izolāciju zaļi-dzeltenā krāsā
2.9.1 | 16G1,0 (montāža uz esošam kabeļu konstrukcijām) | m | 200
2.9.2 | 5G1,5 (montāža uz esošam kabeļu konstrukcijām) | m | 35
2.9.3 | 19G1,5 (montāža uz esošam kabeļu konstrukcijām) | m | 1500
2.9.4 | 32G1,5 (montāža uz esošam kabeļu konstrukcijām) | m | 2300
2.9.5 | 14G2,5 (montāža uz esošam kabeļu konstrukcijām) | m | 2300
2.9.6 | 18G2,5 (montāža uz esošam kabeļu konstrukcijām) | m | 2800
2.9.7 | 5G4,0 (montāža uz esošam kabeļu konstrukcijām) | m | 2300
2.10 | Kontrolkabelis, liesmu pašslāpējošs, Uo/U=0,6/1,0kV
2.10.1 | 18x1,0 (montāža uz esošam kabeļu konstrukcijām) | m | 300
2.10.2 | 25x1,0 (montāža uz esošam kabeļu konstrukcijām) | m | 300
2.10.3 | 3x1,5 (montāža uz esošam kabeļu konstrukcijām) | m | 2300
2.10.4 | 5x1,5 (montāža uz esošam kabeļu konstrukcijām) | m | 2300
2.10.5 | 7x1,5 (montāža uz esošam kabeļu konstrukcijām) | m | 1300
2.10.6 | 2x2,5 (montāža uz esošam kabeļu konstrukcijām) | m | 1100
2.10.7 | 21x2,5 (montāža uz esošam kabeļu konstrukcijām) | m | 350
2.11 | Datu kopnes Profibus (EN50170) kabelis ārējai montāžai, liesmu pašslāpējošs,
2.11.1 | Profibus L2 1x(2x0,64)+sh (montāža uz esošam kabeļu konstrukcijām) | m | 2980
2.11.1a | Profibus L2 1x(2x0,64)+sh (montāža esošā kabeļu kanalizācijā) | m | 20
2.12 | Universālais optiskās šķiedras kabelis ar centrālo serdeni, liesmu pašslāpējošs, instalācijai iekštelpās un ārā
2.12.1 | FO 8xSM OS2 (montāža uz esošam kabeļu konstrukcijām) | m | 830
2.12.1a | FO 8xSM OS2 (montāža esošā kabeļu kanalizācijā) | m | 20
2.12.2 | FO 12xSM OS2 (montāža uz esošam kabeļu konstrukcijām) | m | 920
2.12.2a | FO 12xSM OS2 (montāža tērauda caurulē) | m | 30
2.12.3 | FO 24xSM OS2 (montāža uz esošam kabeļu konstrukcijām) | m | 1050
2.12.4 | FO 48xSM OS2 (montāža uz esošam kabeļu konstrukcijām) | m | 750
2.13 | Universālais optiskās šķiedras kabelis ar centrālo cauruli, liesmu pašslāpējošs, instalācijai un ārāiekštelpās
2.13.1 | FO 4xMM 62.5 OM1 (montāža uz esošam kabeļu konstrukcijām) | m | 2600
2.14 | Universālais optiskās šķiedras kabelis ar centrālo cauruli, liesmu pašslāpējošs, instalācijai iekštelpās un ārā
2.14.1 | FO 4xMM 50 OM2 (montāža uz esošam kabeļu konstrukcijām) | m | 1120
3. | Montāžas materiālu un izstrādājumu montāža
3.1 | Cinkotā ūdens un gāzesvadu caurule LVS EN 10210-2:2006/AC:2007, tērauda marka S235JRH cinka seguma biezums 55 µm saskaņā ar LVS EN 10240:2002
3.1.1 | ø 26,9 x 2.6, L=6m | gab. | 3
3.1.2 | ø 42,4 x 2.9, L=6m | gab. | 2
3.2 | Lokanā gludsienu kabeļu aizsargcaurule, liesmu pašslāpējoša, atbilstoši LVS EN 61386-1 PA caurule DN36 | m | 300
3.3 | Lokanā rievotā kabeļu aizsargcaurule, liesmu pašslāpējoša, atbilstoši LVS EN 61386-1, PA caurule DN17 | m | 50
3.4 | Termorūkošā caurule ar līmi, 34-7mm, L=1m | gab. | 10
3.5 | Termorūkošā caurule ar līmi, 75-22mm, L=1m | gab. | 2
3.6 | Ugunsdrošs hermētiķis, 310ml | gab. | 15
3.7 | Ugunsdrošās putas, 710ml | gab. | 8
3.8 | Kabeļu marķējuma plāksne ar stiprinājumiem | gab. | 180
3.9 | Kabeļu saites 250x4,5mm, UV, 100 gab. iepak. | iepak. | 200
3.10 | Optiskais spraudnis ar optisko dzīslu, L=1,5m
3.10.1 | Fiber pigtail SM 9/125 OS2 | gab. | 280
3.10.2 | Fiber pigtail MM 62,5/125 OM1 | gab. | 40
3.10.3 | Fiber pigtail piemetināšana pie FO kabeļu dzīslām | gab. | 320