## Sheet1
Būvuzņēmējam jādod pilna apjoma tendera cenu piedāvājums, ieskaitot darbus un materiālus, kas nav uzrādīti projektā, bet ir nepieciešami projektēto sistēmu montāžai, palaišanai un nodošanai.
№ | Nosaukums, aprīkojums | Izmēri | Daudz. | Mērv. | Piezīmes
01 | 02 | 03 | 05 | 04 | 06
Objekts:Ražošanas ēkas Nr.6 jaunbūve Ventspils Augsto tehnoloģiju parkā.
Siltummezgls
1 | Siltumskaitītājs komplektā ar sensoriem un sensoru ligzdu | Siltuma skaitītājs Multical 602 ar plūsmas mērītāju Ultraflow, Qnom. 40,0 m3/h Dn 80 | 1 | gab. | KAMSTRUP
2 | Spiediena regulators | Dn 65 Kvs 50,0 m3/h | 1 | gab. | DANFOSS
3 | Piebarošanas ūdens skaitītājs | Qnom=1.5m3/h; T=+90°C | 1 | gab. | MINOL
4 | Karstā ūdens plākšņu siltummainis | XB12L-1-70 | 1 | gab. | DANFOSS
5 | Apkures ūdens plākšņu siltummainis | XB12M-1-20 | 1 | gab. | DANFOSS
6 | Gaisa pūtēju siltummainis | XB12M-1-60 | 1 | gab. | DANFOSS
7 | Ventilācijas plākšņu siltummainis | XB70L-1-120 | 1 | gab. | DANFOSS
8 | Procesors | ECL 310 (A390) | 1 | gab. | DANFOSS
9 | Procesors | ECL 310 (A217) | 1 | gab. | DANFOSS
10 | Karstā ūdens tvertne | 3000L | 1 | gab.
11 | Regulēšanas vārsts (k. ūd.) | VRG 2, Dn25 (k.ūd.); Kvs=10.0 | 1 | gab. | DANFOSS
12 | Izpildmehānisms (k.ūd.) | AMV 35 ar adapteri | 1 | gab. | DANFOSS
13 | Regulēšanas vārsts (apk.) | VRG 2, Dn15 (apk.); Kvs=1.0 | 1 | gab. | DANFOSS
14 | Izpildmehānisms (apk.) | AMV 435 ar adapteri | 1 | gab. | DANFOSS
15 | Regulēšanas vārsts (vent.) | VRG 2, Dn15 (vent.); Kvs=4.0 | 1 | gab. | DANFOSS
16 | Izpildmehānisms (vent.) | AMV 435 ar adapteri | 1 | gab. | DANFOSS
17 | Regulēšanas vārsts (vent.) | VRG 2, Dn50 (vent.); Kvs=40,0 | 1 | gab. | DANFOSS
18 | Izpildmehānisms (vent.) | AMV 435 ar adapteri | 1 | gab. | DANFOSS
19 | Ārgaisa temperatūras sensors | ESMT | 2 | gab. | DANFOSS
20 | Ūdens temperatūras sensors (virsmas) | ESM 11 | 3 | gab. | DANFOSS
21 | Ūdens temperatūras sensors (iegremdējamais) | ESMU | 1 | gab. | DANFOSS
22 | Spiediena relejs | KP 35 | 1 | gab. | DANFOSS
23 | Karstā ūdens cirkulācijas sūknis | MAGNA1 25-60 N; G=1.17m3/h; H=6,5m | 1 | gab. | GRUNDFOS
24 | Elektroniskais cirkulācijas sūknis | ALPHA 2 25-60 130 | 1 | gab. | GRUNDFOS
25 | Elektroniskais cirkulācijas sūknis | MAGNA 3 25-100 | 1 | gab. | GRUNDFOS
26 | Elektroniskais cirkulācijas sūknis | NB 65-160/177 | 1 | gab. | GRUNDFOS
27 | Rokas sūknis |  | 1 | gab.
28 | Drošības vārsts | 10 bar; Dn20 | 2 | gab.
29 | Drošības vārsts | 6 bar; Dn20 | 2 | gab.
30 | Izplešanās tvertne | V=30L | 1 | gab.
31 | Izplešanās tvertne | V=80L | 1 | gab.
32 | Izplešanās tvertne | V=600L | 1 | gab.
33 | Izplešanās tvertne | V=150L | 1 | gab.
34 | Lodveida ventilis | Dn 15; 16bar | 2 | gab.
35 | Lodveida ventilis | Dn 15; 6bar | 2 | gab.
36 | Lodveida ventilis | Dn 20; 6bar | 5 | gab.
37 | Lodveida ventilis | Dn 25; 6bar | 8 | gab.
38 | Lodveida ventilis | Dn 32; 6bar | 2 | gab.
39 | Lodveida ventilis | Dn 50; 6bar | 2 | gab.
40 | Lodveida ventilis | Dn 150; 10bar | 2 | gab.
41 | Lodveida ventilis (metināmais) NAVAL | Dn 20; 16bar | 2 | gab.
42 | Lodveida ventilis (metināmais) NAVAL | Dn 32; 16bar | 2 | gab.
43 | Lodveida ventilis (metināmais) NAVAL | Dn 50; 16bar | 2 | gab.
44 | Lodveida ventilis (metināmais) NAVAL | Dn 100; 16bar | 4 | gab.
45 | Lodveida ventilis (manometriem) | Dn 15; 6bar | 8 | gab.
46 | Vienvirziena vārsts | Dn 15; 16bar | 1 | gab.
47 | Vienvirziena vārsts | Dn 15; 6bar | 1 | gab.
48 | Vienvirziena vārsts | Dn 20; 6bar | 1 | gab.
49 | Vītņu sietiņfiltrs | Dn 15; 16bar | 1 | gab.
50 | Vītņu sietiņfiltrs | Dn 15; 6bar | 1 | gab.
51 | Vītņu sietiņfiltrs | Dn 32; 6bar | 1 | gab.
52 | Vītņu sietiņfiltrs | Dn 50; 6bar | 1 | gab.
53 | Atloku sietiņfiltrs | Dn 100; 16bar | 1 | gab.
54 | Atloku sietiņfiltrs | Dn 150; 16bar | 1 | gab.
55 | Tehniskais manometrs ar ventili | 0-10 bar | 9 | gab.
56 | Tehniskais manometrs ar ventili | 0-16 bar; Pn16 | 3 | gab.
57 | Tehniskais termometrs taisns | 0-120°C | 2 | gab.
58 | Tehniskais termometrs | 0-100°C | 9 | gab.
59 | Iztukšošanas ventilis ar uzgali | Dn 20; 6bar | 12 | gab.
60 | Iztukšošanas ventilis ar uzgali | Dn 20; 16bar | 8 | gab.
61 | Automātiskais atgaisotājs ar noslēgvārstu | Dn20; Pn16 | 4 | gab.
62 | Automātiskais atgaisotājs ar noslēgvārstu | Dn15; 6bar | 7 | gab.
63 | Tvertne etilēnglikolam | 50L | 1 | gab.
64 | Etilēnglikola šķirdums 30% | 35% | 100 | L
65 | Elektrometināta tērauda caurule | Dn 15 | 10 | m.
66 | Elektrometināta tērauda caurule | Dn 20 | 50 | m.
67 | Elektrometināta tērauda caurule | Dn 32 | 30 | m.
68 | Elektrometināta tērauda caurule | Dn 50 | 20 | m.
69 | Elektrometināta tērauda caurule | Dn 100 | 20 | m.
70 | Elektrometināta tērauda caurule | Dn 150 | 10 | m.
71 | Vara caurule | Ø12X1,0 | 5 | m.
72 | Daudzslāņu caurule ( Karstais ūdens ) | Dn 15 | 5 | m.
73 | Daudzslāņu caurule ( Karstais ūdens ) | Dn 25 | 10 | m.
74 | Akmens vates izolācija čaulas Paroc Hvac Section AluCoat T | 22x20mm | 11 | m.
75 | Akmens vates izolācija čaulas Paroc Hvac Section AluCoat T | 28x20mm | 55 | m.
76 | Akmens vates izolācija čaulas Paroc Hvac Section AluCoat T | 42x30mm | 35 | m.
77 | Akmens vates izolācija čaulas Paroc Hvac Section AluCoat T | 60x40mm | 22 | m.
78 | Akmens vates izolācija čaulas Paroc Hvac Section AluCoat T | 114x50mm | 22 | m.
79 | Akmens vates izolācija čaulas Paroc Hvac Section AluCoat T | 168x50mm | 11 | m.
80 | Grunts LARAGRUNTS divas kārtas |  | 30 | kg
81 | Gruntējuma GF 021 viena kārta |  | 15 | kg
82 | Daudzslāņu cauruļvadu veidgabali un stiprinājumi |  | 1 | kompl.
83 | Daudzslāņu cauruļvadu montāžas komplekts |  | 1 | kompl.
84 | Tērauda cauruļvadu veidgabali |  | 1 | kompl.
85 | Tērauda cauruļvadu montāžas komplekts |  | 1 | kompl.
86 | Elektrokomutācijas kabeļu komplekts |  | 1 | kompl.
87 | Izolācijas palīgmateriāli |  | 1 | kompl.
88 | Marķēšanas materiāli |  | 1 | kompl.
89 | Ugunsdrošās manžetes | atkarībā no montāžas veida | 1 | kompl.
90 | Sistēmas hidrauliskā pārbaude, balansēšana un marķēšana |  | 1 | kompl.