## UAS
Nr. | Nosaukums | Tips vai marka | Mērvienība | Daudzums
Kontroles panelis:
1 | Kontroles panelis | FX3NetL ESMI | kpl. | 1
2 | Skapis papildus baterijām | ESMI FX-BAT | kpl. | 1
3 | Cilpu modulis | FX-ALCB (2 cilpas) | gb. | 1
4 | Akumulators | 12V/17 A/h | gb. | 2
Sistēmas devēji:
5 | Adrešu kombinēts dūmu un siltuma devējs | EDI-30 | gb. | 129
6 | Adrešu siltumu devējs | EDI-50 | gb. | 37
7 | Devēju bāze | EBI-10 | gb. | 156
8 | Devēju bāze ar izolatoru | EBI-11 | gb. | 10
9 | Rokas adreses trauksmes poga ar izolatoru | EPP-20 | kpl. | 20
10 | Rokas adreses trauksmes pogas bāze | SR2G | gb. | 20
11 | Vadības modulis | EMI-311/240 | kpl. | 50
12 | Adrešu sirēna | ESI-40 |  | 35
13 | Analoga sirēna ar gaismas indikāciju IP65 | ESMI | gb. | 1
14 | Iznesamais LED indikators |  | gb. | 62
Instalācijas materiāli:
17 | Kabelis vent. Atslēgšana | JE-H(ST)H FE180/PH90 2x1.0 | m | 300
18 | Kabelis | 1x2x0.8+0.8 (E30) Eurosafe | m | 3100
19 | Kabelis | NHXN-FE180/E30 3x2.5mm2 | m | 200
20 | Aizsargcaurule PVC d25 mm |  | m | 450
21 | Kabeļu kanāls 10x20 |  |  | 480
22 | Kabeļu kanāls 40x60 |  |  | 260
23 | Instalācijas materiāli |  | kpl. | 1
24 | Starpsienu urbšanas darbi |  | gb. | 10
25 | Ugunsdrošais pildījums | (java GVS Fire Stop ) | kpl. | 1
,,,,,,,,,,,,,,,,,,,,,,,,,,,,,,,,,,,,,,,,,,,,,,,,,,,,,,,,,,,,,,,,,,,,,,,,,,,,,,,,,,,,,,,,,,,,,,,,,,,,,,,,,,,,,,,,,,,,,,,,,,,,,,,,,,,,,,,,,,,,,,,,,,,,,,,,,,,,,,,,,,,,,,,,,,,,,,,,,,,,,,,,,,,,,,,,,,,,,,,,,,,,,,,,,,,,,,,,,,,,,,,,,,,,,,,,,,,,,,,,,,,,,,,,,,,,,,,,,,,,,,,,,,,,,,,,,,,,,,,,,,,,,,,,,,,,,,,,,,,,,,,,,,,,,,,,,,,,,,,,,,,,,,,,,,,,,,,,,,,,,,,,,,,,,,,,,,,,,,,,,,,,,,,,,,,,,,,,,,,,,,,,,,
,,,,,,,,,,,,,,,,,000000000000000000000000000000000000000000000000000000000000000000,,,,,,,,,,,,,,,,,,,,,,,,,,,,,,,,,,,,,,,,,,,,,,,,,,,,,,,,,,,,,,,,,,,,,,,,,,,,,,,,,,,,,,,,,,,,,,,,,,,,,,,,,,,,,,,,,,,,,,,,,,,,,,,,,,,,,,,,,,,,,,,,,,,,,,,,,,,,,,,,,,,,,,,,,,,,,,,,,,,,,,,,,,,,,,,,,,,,,,,,,,,,,,,,,,,,,,,,,,,,,,

## Datortīkls
Nr. | Nosaukums | Tips vai marka | Mērvienība | Daudzums
1 | Telekomunikāciju skapis ar metāla durvīm un slēdzi | 42U 1000x800mm | kpl. | 1
2 | Telekomunikāciju skapis ar metāla durvīm un slēdzi | 18U 800x800mm | kpl. | 1
3 | Ventilatoru panelis ar termostatu |  | kpl. | 2
4 | Zemējuma klemme komutācijas skapim |  | kpl. | 2
5 | Skrūves - uzgriežņi M6 (komutācijas skapim) |  | kpl. | 2
6 | 9-vietīgā el. Rozete 19' montēt komutācijas skapī |  | kpl. | 3
7 | Routeris | Mikrotik CCR1036-12G-4S | gb. | 1
8 | WiFi piekļuves punkts | Mikrotik RBwAPG | gb. | 4
9 | PoE switch 26 ports Cisco | Cisco SLM2024PT SG 200-26P | gb. | 1
10 | Switch 50 port Cisco | SLM2048T SG200-50 | gb. | 1
11 | Switch 26 port Cisco | SRW2024-KG SG 300-26 | gb. | 2
12 | SFP modulis SM |  | gb. | 12
13 | Patch panelis Cat6 | 24p Cat6 UTP B3 | gb. | 4
14 | 24p duplex optiskais patch panelis ar kaseti un SC adapteri |  | kpl. | 2
15 | Pigteils SM-SC |  | gb. | 12
16 | SC duplex patch panel for 6 ports |  | kpl. | 2
17 | Pigteils SC SM |  | gb. | 24
18 | Cat6 UTP patch kabelis 1.0m | Cat6 UTP 1m | gb. | 154
19 | Cat6 UTP patch kabelis 3.0m | Cat6 UTP 3m | gb. | 72
20 | SM optiskais patch kabelis 2.0m SC-LC | SM SC-LC 2m | gb. | 2
21 | SM optiskais patch kabelis 2.0m LC-LC | SM LC-LC 2m | gb. | 5
22 | Kabeļu organaizeris horizontālais |  | gb. | 12
23 | UPS APC Smart-UPS 1500VA LCD RM 2U 230V |  | gb. | 1
24 | UPS APC Smart-UPS 3000VA LCD RM 2U 230V |  | gb. | 1
25 | Kabelis | B3 Cat6 4x2x0.5 LSZH (Low Smoke Zero Halogen) | m | 4330
26 | Optisko šķiedru kabelis 4 dzīslas SM | A-DQ(ZN)B2Y | m | 365
27 | Dubultie datu rozetes komplekti ar kārbu un rāmīšiem |  | kpl. | 37
28 | Vienvietīgais datu rozetes komplekti ar kārbu un rāmīšiem |  | kpl. | 4
29 | Ugunsdrošās putas caurumu aizpildīšanai |  | kpl. | 2
30 | PVC caurule d20 |  | m | 1500
31 | Štrabu griešana |  | m | 20
32 | Kabeļu kanāls 65x130 |  | m | 20
33 | Kabeļu kanāls 40x60 |  | gb. | 315
34 | Kabeļu trepe 60x300mm 3m biezums=1mm C1-C2 KS20-300 | MEKA PRO | gab. | 75
35 | Kabeļu trepes līkums 90° 300x154mm R=300 KS90-300/KSF | MEKA PRO | gab. | 5
36 | Savienojums 300x60mm RSS-300-60 | MEKA PRO | gab. | 5
37 | Kabeļu trepes T-veida savienojums 60x300mm R=1000mm KST-300 | MEKA PRO | gab. | 35
38 | Spaile ar uzgiezni M10 L=100mm |  | gab. | 250
39 | Montāžas plāksne L=3m |  | gab. | 75
40 | Alumīnija stiprinājums (ankeris) M10 |  | gab. | 250
41 | Uzgriežņu komplekts |  | gab. | 1
42 | Montāžas un stiprināšanas materiāli |  | kompl. | 1

## Apsardze un pieejas kontrole
Nr. | Nosaukums | Tips vai marka | Mērvienība | Daudzums
Apsardzes un piekļūves sistēmas iekārtas un ierīces:
1 | Concept 4000 kontrol panelis korpusā ar barošanas bloku, 16 zonas, 2000 lietotāju, 96 rajoni, (paplašinās līdz: 64 standarta durvīm, 32 intelektuālām durvīm, 32 termināliem, 512 zonām, 6 liftiem) 460x358x85 995002EU | Inner Range | kpl. | 1
2 | 995016 512kB čipš priekš 995002EU | Inner Range | gb. | 1
3 | Ethernet + 1 x RS232 Porta moduļa plate. 995090 | Inner Range | gb. | 1
4 | LAN izolators metāla kastē. 995080 | Inner Range | gb. | 4
5 | Insight Professional: 1 panelis, 1 klients Datora sistēmas minimālās vajadzības: 2GHz single-core processor; 1Gb RAM; CD-ROM; USB; 300Mb free HDD space; Pele, tastatūra; Windows® XP or Windows® Vista. Datora sistēmas rekomendējamās vajadzības: 2 GHz dual core processor; 4Gb RAM; CD-ROM; 100 Mbps network interface card; USB; 260Gb HDD (SQL bāzei jāliek lielāķi diski); Pele, tastatūra; Microsoft® Windows® 2003 Server. 994402UK | Inner Range | kpl. | 1
6 | Papildus licence 1 klientam 994404 | Inner Range | kpl. | 1
7 | Insight Allow Remote Access 994425 | Inner Range | gb. | 1
8 | Insight DVR interface software licence.(30 cameras) 994410 | Inner Range | gb. | 1
9 | Insight extra DVR licence uz 10 kamerām 994411 | Inner Range | gb. | 8
10 | Reporting Licence: darba laika uzskaite, klienta vēsture, pieeja. 994405 | Inner Range | gb. | 1
11 | Photo ID Licence 994406 | Inner Range | gb. | 1
12 | Active User Rotation Module (AURM) 994432 | Inner Range | gb. | 1
13 | GSM modems korpusā ar barošanas bloku 998300EU | Inner Range | kpl. | 1
14 | GSM modema kabelis 994092 | Inner Range | gb. | 1
15 | 16 Zonu paplašinātājs (metāla korpusā ar barošanas bloku). 995004 | Inner Range | kpl. | 4
16 | 1. durvju kontroleris ar korpusu un baroš.bloku 995011PS | Inner Range | kpl. | 48
17 | Color LCD tastatūra, 995060 | Inner Range | gb. | 1
18 | Rackmount 4U case/i7 cpu 4770T 2,5 GHz/3x4Tb WDRed SATA 3 HDD/ 128Gb SSD/16Gb DDR4 RAM/ gigabit etherneth/ Win10 pro x64 licence |  | kpl. | 1
19 | Akumulators 12V 7.0Ah | Inner Range | gb. | 46
20 | APC UPS 19' RACK 1U 2000VA LAN interface | Inner Range | gb. | 1
21 | Patch kabelis RJ-45 - RJ-45 FTP Kat.6 3m |  | gb.
22 | Proximity karšu nolasītājs | Rosslare AYJR-12B Wiegant 26bit | gb. | 72
Sistēmas devēji:
23 | Magnetiskais kontakts |  | gb. | 80
24 | Vārtu magnētiskais kontakts MS-55 |  | gb. | 10
25 | IR kustibas detektors |  | gb. | 34
26 | IR kustibas detektora stiprinājuma kronšteins (pie sienas vai griestiem) |  | gb. | 34
27 | El.magnēts līdz 400kg | ML-300 | gb. | 48
28 | 1-durvju moduļa kārba | 150x150mm | gb. | 39
29 | Barošanas bloks 12VDC 12A |  | gb. | 46
Kabeļi un vadi:
30 | Kabelis UTP Kat.6, iekš. Instalācijai | UTP Kat.6 | m | 2700
31 | Kabelis 6x0.22 | CQR | m | 2300
32 | Barošanas kabelis iekšējai instalācijai | NYM-J 3x2.5 mm2 | m | 2650
33 | Barošanas kabelis iekšējai instalācijai | NYM-J 2x0,75 mm2 | m | 215
34 | Gofrēta caurule | d=25mm | m | 3000
35 | Gofrēta caurule āreja | d=40mm | m | 300
36 | Savienojumu kārba ārejai uzstādīšanai IP 65 |  | gb. | 1
37 | Papildmateriāli |  | kpl. | 1
38 | Ugunsdrošais pildījums | (java GVS Fire Stop ) | kpl. | 1

## Palīdzības poga
Nr. | Nosaukums | Tips vai marka | Mērvienība | Daudzums
PALĪDZĪBAS POGAS
1 | Stroblampa 12VDC | 12 VDC L02 | gab. | 2
2 | Buzzeris | 85dba BZ-05 | gab. | 1
3 | Poga | EMERG N-02-M | gab. | 2
4 | Barošanas bloks 12VDC 3A | TS-138N 3A 12V | gab. | 1
5 | Akumulators | MARS 7Ah/12V | gab. | 1
6 | Kabelis | CQR 6x0,8 | m | 55