## ŪK_1
Nr. p.k. | Materiālu , iekārtu nosaukums |  |  |  |  | Tips,marka | Mērv. | Skaits | Piezīmes
AUKSTĀ ŪDENSVADA SISTĒMA (Ū1)
1 | Plastmasas daudzslāņu cauruļvadi, PN 12,5 |  |  |  |  | OD32 | m | 111
2 | Plastmasas daudzslāņu cauruļvadi, PN 12,5 |  |  |  |  | OD25 | m | 121
3 | Plastmasas daudzslāņu cauruļvadi, PN 12,5 |  |  |  |  | OD20 | m | 145
4 | Plastmasas daudzslāņu cauruļvadi, PN 12,5 |  |  |  |  | OD15 | m | 18
5 | Noslēgventīlis |  |  |  |  | DN25 | gab. | 2
6 | Noslēgventīlis |  |  |  |  | DN20 | gab. | 3
7 | Noslēgventīlis |  |  |  |  | DN15 | gab. | 3
8 | Vienvirziena vārsts |  |  |  |  | DN25 | gab. | 1
9 | Tukšošanas krāns |  |  |  |  | DN15 | gab. | 3
10 | Lodveida ventīlis iekārtu pievadam |  |  |  |  | DN15 | gab. | 26
11 | Lodveida ventīlis iekārtu pievadam |  |  |  |  | DN10 | gab. | 11
12 | Kompensācijas uzmava |  |  |  |  | DN25 | gab. | 3
13 | Kompensācijas uzmava |  |  |  |  | DN20 | gab. | 2
14 | Pretkondesāta izolācija ar biezumu 9mm. | [5 empty] | m | 395
15 | Cauruļvadu hidrauliskā pārbaude | [5 empty] | m | 395
16 | Ūdens priekšattīrīšanas iekārtas RH 1000 komplektā |  |  |  |  | 1,6m3/h. | kompl. | 1 | "Ūdensbūve" vai ekvivalents
ar cauruļvadu apsaisti un fasondaļām
17 | Ārējais laistīšanas krāns komplektā ar tukšošanas krānu |  |  |  |  | DN15 | kompl. | 4
DN15.
18 | Iekšējais laistīšanas krāns komplektā ar tukšošanas krānu |  |  |  |  | DN15 | kompl. | 1
DN15.
19 | Plastmasas fasondaļas un stiprinājumi, palīgmateriāli. | [5 empty] | kompl. | 1
ŪDENS IEVADA MEZGLS UN ŪDENS UZSKAITES MEZGLS
1 | Meteriālu pāreja PE OD110/tērauds DN100 | [5 empty] | gab. | 1
2 | Tērauda vītņu trejgabals DN100/32/100 | [5 empty] | gab. | 1
3 | Tērauda vītņu līkums DN65, 90° | [5 empty] | gab. | 1
4 | Tērauda cauruļvads 42,3x3,2mm |  |  |  |  | DN32 | m | 0,5
5 | Tērauda cauruļvads 26,9x2,6mm |  |  |  |  | DN20 | m | 0,5
6 | Diskveida puspagrieziena vārsts ar elektropiedziņu |  |  |  |  | DN65 | kompl. | 1
komplektā ar vadības automātiku
7 | Tērauda caurulei enkurojošs atloku adapteris |  |  |  |  | DN65 | gab. | 1
8 | Noslēgventīlis uz OD32 un DN32 cauruļvadiem |  |  |  |  | DN32 | gab. | 5
9 | Tērauda vītņu pāreja |  |  |  |  | DN32/20 | gab. | 2
10 | Sietveida mehāniskais filtrs |  |  |  |  | DN20 | gab. | 1
11 | Ūdens skaitītājs |  |  |  |  | DN20 | gab. | 1
12 | Tērauda vītņu krustgabals |  |  |  |  | DN20 | gab. | 1
13 | Ūdens tukšošanas krāns |  |  |  |  | DN20 | gab. | 1
14 | Manometrs | [5 empty] | gab. | 1
15 | Vienvirziena vārsts uz DN32 cauruļvada |  |  |  |  | DN25 | gab. | 1
16 | Meteriālu pāreja PE OD32/tērauds DN32 | [5 empty] | gab. | 1
17 | Elektrometināms trejgabals DN25/25/25 uz OD32 caurules | [5 empty] | gab. | 2
18 | Elektrometināms līkums DN25, 90°uz OD32 caurules | [5 empty] | gab. | 2
19 | Tērauda vītņu pāreja DN100/65 | [5 empty] | gab. | 1
20 | Cauruļvadu stiprinājumi | [5 empty] | kompl. | 1
Amats |  | Uzvārds | Paraksts | Dat. | Ventspils Augsto tehnoloģiju parkā. |  |  | Stadija | Lapa | Lapas
BPDV |  | R.Liberts |  | 07.18. | Ražošanas ēkas Nr.6 būvniecība, Ventspilī. |  |  | BP | 1 | 3
Izstrādāja |  | R.Liberts |  | 07.18.
Iekārtu, konstrukciju un būvizstrādājumu kopsavilkums.

## ŪK_2
Nr. p.k. | Materiālu , iekārtu nosaukums |  |  |  |  | Tips,marka | Mērv. | Skaits | Piezīmes
UGUNSDZĒSĪBAS ŪDENSVADA SISTĒMA (Ū2)
1 | Tērauda cauruļvads DN100 (114x3,6mm) |  |  |  |  | DN100 | m | 3
2 | Tērauda cauruļvads DN65 (76,1x3,2mm) |  |  |  |  | DN65 | m | 195
3 | Noslēgventīlis (sistēmas tukšošanai) |  |  |  |  | DN65 | gab. | 14
4 | Ugunsdzēsības šļūteņu savienotājgalviņa |  |  |  |  | DN65 | gab. | 12
5 | Pulverdzēšamais ugunsdzēsības aparāts (uzstādāms | [5 empty] | gab. | 12
ugunsdzēsības krānu kastē)
6 | Ugunsdzēsības krānu kaste kompl.ar pulverdzēšamā | [5 empty] | kompl. | 12
aparāta nodalījumu 650x950x250mm
7 | Ugunsdzēsības krāns |  |  |  |  | DN65 | gab. | 12
8 | Stobrs (slēdzams saskaņā ar LVS EN 671-2) |  |  |  |  | DN65 | gab. | 12
9 | Ugunsdzēsības šļūtenes savienojums |  |  |  |  | DN65 | gab. | 12
10 | Ugunsdzēsības plakanā šļūtene d65mm |  |  |  |  | l=25m | gab. | 12
11 | Ugunsdzēsības šļūteņu savienotājgalviņa |  |  |  |  | DN65 | gab. | 12
12 | Cauruļvadu hidrauliskā pārbaude | [5 empty] | m | 195
13 | Ūgunsdzēsības sūkņi - daudzsūkņu iekārta darba+rezerves | [5 empty] | kompl. | 1 | "Grundfos" vai ekvivalents
HUNI CR 10/B komplektā ar mazo sūkni CR 3-15
"Grundfos" komplektā ar vadības automātiku, apsaistes
cauruļvadiem, armatūru un tērauda fasondaļām
14 | Tērauda fasondaļas un stiprinājumi, palīgmateriāli. | [5 empty] | kompl. | 1
KARSTĀ ŪDENSVADA SISTĒMA (S3)
1 | Plastmasas daudzslāņu cauruļvadi, PN 12,5 |  |  |  |  | OD32 | m | 111
2 | Plastmasas daudzslāņu cauruļvadi, PN 12,5 |  |  |  |  | OD25 | m | 121
3 | Plastmasas daudzslāņu cauruļvadi, PN 12,5 |  |  |  |  | OD20 | m | 145
4 | Noslēgventīlis |  |  |  |  | DN25 | gab. | 77
5 | Noslēgventīlis |  |  |  |  | DN20 | gab. | 3
6 | Noslēgventīlis |  |  |  |  | DN15 | gab. | 3
7 | Tukšošanas krāns |  |  |  |  | DN15 | gab. | 2
8 | Lodveida ventīlis iekārtu pievadam |  |  |  |  | DN15 | gab. | 26
9 | Kompensācijas uzmava |  |  |  |  | DN25 | gab. | 3
10 | Kompensācijas uzmava |  |  |  |  | DN20 | gab. | 2
11 | Siltumizolācija ar biezumu 20mm | [5 empty] | m | 377
12 | Cauruļvadu hidrauliskā pārbaude | [5 empty] | m | 377
13 | Plastmasas fasondaļas un stiprinājumi, palīgmateriāli. | [5 empty] | kompl. | 1
CIRKULĀCIJAS ŪDENSVADA SISTĒMA (S4)
1 | Plastmasas daudzslāņu cauruļvadi, PN 12,5 |  |  |  |  | OD20 | m | 205
2 | Vienvirziena vārsts |  |  |  |  | DN25 | gab. | 1
3 | Noslēgventīlis |  |  |  |  | DN15 | gab. | 4
4 | Kompensācijas uzmava |  |  |  |  | DN15 | gab. | 2
5 | Tukšošanas krāns |  |  |  |  | DN15 | gab. | 1
6 | Siltumizolācija ar biezumu 20mm | [5 empty] | m | 205
7 | Cauruļvadu hidrauliskā pārbaude | [5 empty] | m | 205
8 | Plastmasas fasondaļas un stiprinājumi, palīgmateriāli. | [5 empty] | kompl. | 1
Amats |  | Uzvārds | Paraksts | Dat. | Ventspils Augsto tehnoloģiju parkā. |  |  | Stadija | Lapa | Lapas
BPDV |  | R.Liberts |  | 07.18. | Ražošanas ēkas Nr.6 būvniecība, Ventspilī. |  |  | BP | 2 | 3
Izstrādāja |  | R.Liberts |  | 07.18.
Iekārtu, konstrukciju un būvizstrādājumu kopsavilkums.

## ŪK_3
Nr. p.k. | Materiālu , iekārtu nosaukums |  |  |  |  | Tips,marka | Mērv. | Skaits | Piezīmes
SADZĪVES KANALIZĀCIJAS SISTĒMA (K1)
1 | Plastmasas kanalizācijas cauruļvadi PP |  |  |  |  | OD160 | m | 155
2 | Plastmasas kanalizācijas cauruļvadi PP |  |  |  |  | OD110 | m | 120
3 | Plastmasas kanalizācijas cauruļvadi PP |  |  |  |  | OD50 | m | 78
4 | Tīrīšanas lūka grīdā OD160 ar atveramu lūku 250x250 |  |  |  |  | OD160 | gab. | 7
5 | Tīrīšanas lūka grīdā OD110 ar atveramu lūku 200x200 |  |  |  |  | OD110 | gab. | 5
6 | Traps grīdā ar sifonu, metāla resti un izlaidi. |  |  |  |  | OD110 | gab. | 2 | "HL" vai ekvival.
| Traps grīdā ar sifonu, metāla resti un izlaidi. |  |  |  |  | OD50 | gab. | 9 | "HL" vai ekvival.
7 | Vēdināšanas caurules vāciņs |  |  |  |  | DN100 | gab. | 2
8 | Vēdināšanas caurules vāciņs |  |  |  |  | DN50 | gab. | 2
9 | Plastmasas fasondaļas un stiprinājumi, palīgmateriāli. | [5 empty] | kompl. | 1
10 | Tērauda aizsargčaula |  |  |  |  | DN250 | m | 0,5
11 | Tērauda aizsargčaula |  |  |  |  | DN200 | m | 1,0
SANITĀRTEHNISKĀS IEKĀRTAS
1 | Brīvi stāvošs invalīdu klozetpods ar skrūvēm, skalošanas kasti, pievienošanas caurulēm, sēdrinķi, vāku, speciālajiem rokturiem un stiprinājumiem, ar vertikālo izvadu, balts | [5 empty] | kompl. | 1
2 | Brīvi stāvošs klozetpods komplektā ar skrūvēm, skalošanas kasti, pievienošanas caurulēm, sēdrinķi, vāku, ar vertikālo izvadu, balts | [5 empty] | kompl. | 7
3 | Pie sienas stiprināma invalīdu keramikas izlietne, balta ar speciālajiem rokturiem, komplektā ar skrūvēm, sifonu, jaucējkrānu | [5 empty] | kompl. | 1
4 | Pie sienas stiprināma keramikas izlietne, balta, komplektā ar skrūvēm, sifonu, jaucējkrānu | [5 empty] | kompl. | 14
5 | Nerūsējošā tērauda virtuves izlietne, komplektā ar skrūvēm, sifonu, jaucējkrānu | [5 empty] | kompl. | 1
6 | Dušas jaucējkrāns, dušas galva ar turētāju no sienas | [5 empty] | kompl. | 10
7 | Pisuārs ar sifonu, ūdens pievads no augšas | [5 empty] | kompl. | 3
8 | Avārijas duša komplektā ar visu nepieciešamo aprīkojumu | [5 empty] | kompl. | 5 | "NOFER" vai ekvivalents
Piezīmes:
Visas sanitārtehniskās iekārtas pirms pasūtīšanas un
montāžas un to tipu, marku saskaņot ar pasūtītāju
Amats |  | Uzvārds | Paraksts | Dat. | Ventspils Augsto tehnoloģiju parkā. |  |  | Stadija | Lapa | Lapas
BPDV |  | R.Liberts |  | 07.18. | Ražošanas ēkas Nr.6 būvniecība, Ventspilī. |  |  | BP | 3 | 3
Izstrādāja |  | R.Liberts |  | 07.18.
Iekārtu, konstrukciju un būvizstrādājumu kopsavilkums.