## UKT_1
Nr. p.k. | Materiālu , iekārtu nosaukums |  |  |  |  | Tips,marka | Mērv. | Skaits | Piezīmes
Ūdensvada sistēma Ū1 (materiāli)
1 | PE spiediena cauruļvadi PN10 |  |  |  |  | OD160 | m | 112
2 | PE spiediena cauruļvadi PN10 |  |  |  |  | OD110 | m | 18,5
3 | Dz/betona aka komplektā ar kāpšļiem, tērauda aizsargč., |  |  |  |  | DN1500 | kompl. | 2
pamatni, pārsegumu, čuguna vāku zaļajā zonā, slodzes
klase 25t. ar augstuma regulēšanas gredzeniem
un hidroizolāciju pilnā apjomā. H=2,26m
4 | Enkurojošs atloku adapteris PE cauruļvadam OD160 |  |  |  |  | DN150 | gab. | 15
5 | Enkurojošs atloku adapteris PE cauruļvadam OD110 |  |  |  |  | DN100 | gab. | 1
6 | Ķeta atloku trejgabals DN150/150/150 |  |  |  |  | DN150 | gab. | 1
7 | Ķeta atloku trejgabals DN150/100/150 |  |  |  |  | DN150/100 | gab. | 1
8 | Ķeta atloku līkums 133° |  |  |  |  | DN150 | gab. | 1
9 | Ķeta atloku līkums 90° |  |  |  |  | DN150 | gab. | 2
10 | Atloku aizbīdnis |  |  |  |  | DN150 | gab. | 2
11 | Pazemes tipa ugunsdzēsības hidrants (uzstādāms dz/ |  |  |  |  | DN160 | kompl. | 2
betona akā) komplektā ar aizbīdņa kāta pagarinātāju, ķeta
atloku trejgabalu un visiem nepieciešamajiem
savienojumiem un stiprinājumiem. Hidranta stāvvads
siltināts. Betona atbalsta bloks zem līkuma 90°
12 | Betona atbalsta bloks | [5 empty] | gab. | 5
13 | Smilts pabērums zem cauruļvada |  |  |  |  | h=15cm | m3 | 15
14 | Smilts apbērums un uzbērums virs cauruļvada |  |  |  |  | h=Ø+20cm | m3 | 52
15 | Smilšaina grunts ar filtrācijas koeficentu K>1,0m/dnn. | [5 empty] | m3 | 228
16 | Plastmasas un ķeta fasondaļas | [5 empty] | kompl. | 1
Ūdensvada sistēma Ū1 (darbu apjomi)
1 | Trases nospraušana | [5 empty] | m | 130,5
2 | Cauruļvadu montāža tranšejā | [5 empty] | m | 130,5
3 | Ugunsdzēsības hidrantu akas montāža t.sk.hidranti | [5 empty] | kompl. | 2
4 | Smilts pabēruma ieklāšana un blietēšana | [5 empty] | m3 | 15
5 | Smilts apbēruma ieklāšana un uzbēruma ieklāšana | [5 empty] | m3 | 52
6 | Šķērsojumi ar projektējamām komunikācijām | [5 empty] | vietas | 8
7 | Tranšejas rakšana | [5 empty] | m3 | 295
8 | Tranšejas aizbēršana ar jaunu pievestu grunti (smilšaina | [5 empty] | m3 | 228
grunts, filtrācijas koeficents K>1,0m/dnn.
9 | Liekās grunts aizvešana uz pasūtītāja norādīto atbērtni | [5 empty] | m3 | 295
10 | Cauruļvadu hidrauliskā pārbaude | [5 empty] | m | 130,5
11 | Izpilddokumentācijas izgatavošana un saskaņošana | [5 empty] | m | 130,5
12 | Būvgružu utilizācija | [5 empty] | kompl. | 1
13 | Grunts ūdens līmeņa atsūknēšana | [5 empty] | m | 130,5
Amats |  | Uzvārds | Paraksts | Dat. | Ventspils Augsto tehnoloģiju parkā. |  |  | Stadija | Lapa | Lapas
BPDV |  | R.Liberts |  | 08.18. | Ražošanas ēkas Nr.6 jaunbūve. |  |  | BP | 1 | 4
Projektētājs |  | R.Liberts |  | 08.18.
Iekārtas, materiāli un būvdarbu apjomi.

## UKT_2
Nr. p.k. | Materiālu , iekārtu nosaukums |  |  |  |  | Tips,marka | Mērv. | Skaits | Piezīmes
Sadzīves kanalizācijas sistēma K1 (materiāli)
1 | PP pašteces sadzīves kanalizācijas cauruļvads SN8 |  |  |  |  | OD160 | m | 61,8
2 | PP pašteces sadzīves kanalizācijas cauruļvads SN8 |  |  |  |  | OD110 | m | 8
3 | Kanalizācijas plastmasas skataka Ø600 komplektā ar |  |  |  |  | Ø600 | kompl. | 3 | "Wavin" vai ekvivalents
pamatni, augstuma regulējošo cauruli, blīvgumiju,
manžeti, teleskopu, vāka rāmi; stacionārā tipa vāku 5 t.
gājēju bruģa segumā, dziļumā no 1,00m - 1,64m
4 | Palīgmateriāli cauruļvadu un aku montāžai | [5 empty] | kompl. | 1
5 | Smilts pabērums zem cauruļvada |  |  |  |  | h=15cm | m3 | 8
6 | Smilts apbērums un uzbērums virs cauruļvada |  |  |  |  | h=Ø+20cm | m3 | 28
7 | Smilšaina grunts ar filtrācijas koeficentu K>1,0m/dnn. | [5 empty] | m3
8 | Plastmasas un ķeta fasondaļas | [5 empty] | kompl. | 1
Sadzīves kanalizācijas sistēma K1 (darbu apjomi)
1 | Trases nospraušana | [5 empty] | m | 69,8
2 | Projektējamo komunikāciju šķērsošana | [5 empty] | vietas | 5
3 | Cauruļvadu montāža tranšejā | [5 empty] | m | 69,8
4 | Plastmasas akas montāža | [5 empty] | kompl. | 3
5 | Smilts pabēruma ieklāšana un blietēšana | [5 empty] | m3 | 8
6 | Smilts uzbēruma ieklāšana | [5 empty] | m3 | 28
7 | Tranšejas rakšana | [5 empty] | m3 | 110
8 | Tranšejas aizbēršana ar jaunu pievestu grunti (smilšaina | [5 empty] | m3 | 74
grunts, filtrācijas koeficents K>1,0m/dnn.
9 | Liekās grunts aizvešana uz pasūtītāja norādīto vietu | [5 empty] | m3 | 110
10 | Cauruļvadu CCTV inspekcija | [5 empty] | m | 69,8
11 | Izpilddokumentācijas izgatavošana un saskaņošana | [5 empty] | m | 69,8
12 | Grunts ūdens līmeņa atsūknēšana | [5 empty] | m | 69,8
Amats |  | Uzvārds | Paraksts | Dat. | Ventspils Augsto tehnoloģiju parkā. |  |  | Stadija | Lapa | Lapas
BPDV |  | R.Liberts |  | 08.18. | Ražošanas ēkas Nr.6 jaunbūve. |  |  | BP | 2 | 4
Projektētājs |  | R.Liberts |  | 08.18.
Iekārtas, materiāli un būvdarbu apjomi.

## UKT_3
Nr. p.k. | Materiālu , iekārtu nosaukums |  |  |  |  | Tips,marka | Mērv. | Skaits | Piezīmes
Lietus kanalizācijas sistēma K2 (materiāli)
1 | Pašteces lietus kanalizācijas cauruļvads no |  |  |  |  | OD250 | m | 226
PP, ieguldes klase SN8(T8)
2 | Pašteces lietus kanalizācijas cauruļvads no |  |  |  |  | OD200 | m | 263
PP, ieguldes klase SN8(T8)
3 | Pašteces lietus kanalizācijas cauruļvads no |  |  |  |  | OD160 | m | 195
PP, ieguldes klase SN8(T8)
4 | Pašteces lietus kanalizācijas cauruļvads no |  |  |  |  | OD110 | m | 4,2
PP, ieguldes klase SN8(T8)
5 | Kanalizācijas plastmasas skataka Ø425 komplektā ar |  |  |  |  | Ø425 | kompl. | 3 | "Wavin" vai ekvivalents
pamatni, augstuma regulējošo cauruli, blīvgumiju,
manžeti, teleskopu, vāku zaļajā zonā, 5t., vāka rāmi.
Dziļumā no 1,00m - 1,50m.
6 | Kanalizācijas plastmasas skataka Ø425 komplektā ar |  |  |  |  | Ø425 | kompl. | 2 | "Wavin" vai ekvivalents
pamatni, augstuma regulējošo cauruli, blīvgumiju,
manžeti, teleskopu, vāku zaļajā zonā, 5t., vāka rāmi.
Dziļumā no 1,50m - 2,00m.
7 | Kanalizācijas plastmasas skataka Ø425 komplektā ar |  |  |  |  | Ø425 | kompl. | 2 | "Wavin" vai ekvivalents
pamatni, augstuma regulējošo cauruli, blīvgumiju,
manžeti, teleskopu, vāku zaļajā zonā, 5t., vāka rāmi.
Dziļumā no 2,00m - 2,50m.
8 | Kanalizācijas plastmasas skataka Ø425 komplektā ar |  |  |  |  | Ø425 | kompl. | 13 | "Wavin" vai ekvivalents
pamatni, augstuma regulējošo cauruli, blīvgumiju,
manžeti, teleskopu, peldošā tipa vāku braucamā zonā,
40t., vāka rāmi. Dziļumā no 1,00m - 1,50m.
9 | Kanalizācijas plastmasas skataka Ø425 komplektā ar |  |  |  |  | Ø425 | kompl. | 4 | "Wavin" vai ekvivalents
pamatni, augstuma regulējošo cauruli, blīvgumiju,
manžeti, teleskopu, peldošā tipa vāku braucamā zonā,
40t., vāka rāmi. Dziļumā no 1,50m - 2,00m.
10 | Kanalizācijas plastmasas skataka Ø315 komplektā ar |  |  |  |  | Ø315 | kompl. | 6 | "Wavin" vai ekvivalents
pamatni, augstuma regulējošo cauruli, blīvgumiju,
manžeti, teleskopu, vāku zaļajā zonā, 5t., vāka rāmi.
Dziļumā no 1,00m - 1,50m.
11 | Kanalizācijas plastmasas skataka Ø315 komplektā ar |  |  |  |  | Ø315 | kompl. | 2 | "Wavin" vai ekvivalents
pamatni, augstuma regulējošo cauruli, blīvgumiju,
manžeti, teleskopu, peldošā tipa vāku braucamā zonā,
40t., vāka rāmi. Dziļumā no 1,00m - 1,50m.
12 | Lietus ūdens uztvērējaka - PE gūlija D425, ar nosēddaļu |  |  |  |  | Ø425 | kompl. | 18 | "Wavin" vai ekvivalents
0,5m komplektā ar pamatni, augstuma regulējošo cauruli,
blīvgumiju, manžeti, teleskopu, peldošā tipa restoto vāku
četrstūrveida 0,5mx0,5m, 40tn, un vāka rāmi.
Dziļumā h=1,50m - 2,00m
13 | Smilts pabērums zem cauruļvada |  |  |  |  | h=15cm | m3 | 76
14 | Smilts apbērums un uzbērums virs cauruļvada |  |  |  |  | h=Ø+20cm | m3 | 305
15 | PP Revīzija uz notekas |  |  |  |  | DN160 | gab. | 22
16 | PP Revīzija uz notekas |  |  |  |  | DN100 | gab. | 1
17 | Smilšaina grunts ar filtrācijas koeficentu K>1,0m/dnn. | [5 empty] | m3 | 789
18 | Palīgmateriāli cauruļvadu un aku montāžai | [5 empty] | kompl. | 1
Amats |  | Uzvārds | Paraksts | Dat. | Ventspils Augsto tehnoloģiju parkā. |  |  | Stadija | Lapa | Lapas
BPDV |  | R.Liberts |  | 08.18. | Ražošanas ēkas Nr.6 jaunbūve. |  |  | BP | 3 | 4
Projektētājs |  | R.Liberts |  | 08.18.
Iekārtas, materiāli un būvdarbu apjomi.

## UKT_4
Nr. p.k. | Materiālu , iekārtu nosaukums |  |  |  |  | Tips,marka | Mērv. | Skaits | Piezīmes
Lietus kanalizācijas sistēma K2 (darbu apjomi)
1 | Trases nospraušana | [5 empty] | m | 688,2
2 | Projektējamo komunikāciju šķērsošana | [5 empty] | vietas | 39
3 | Cauruļvadu montāža tranšejā | [5 empty] | m | 688,2
4 | Plastmasas akas un gūlijas montāža | [5 empty] | kompl. | 50
5 | Smilts pabēruma ieklāšana un blietēšana | [5 empty] | m3 | 76
6 | Smilts uzbēruma ieklāšana | [5 empty] | m3 | 305
7 | Tranšejas rakšana | [5 empty] | m3 | 1170
8 | Tranšejas aizbēršana ar jaunu pievestu grunti (smilšaina | [5 empty] | m3 | 789
grunts, filtrācijas koeficents K>1,0m/dnn.
9 | Liekās grunts aizvešana uz pasūtītāja norādīto vietu | [5 empty] | m3 | 1170
10 | Lietus ūdens revīzju montāža un notekām | [5 empty] | gab. | 23
11 | Cauruļvadu CCTV inspekcija | [5 empty] | m | 688,2
12 | Izpilddokumentācijas izgatavošana un saskaņošana | [5 empty] | m | 688,2
13 | Grunts ūdens līmeņa atsūknēšana | [5 empty] | m | 688,2
Amats |  | Uzvārds | Paraksts | Dat. | Ventspils Augsto tehnoloģiju parkā. |  |  | Stadija | Lapa | Lapas
BPDV |  | R.Liberts |  | 08.18. | Ražošanas ēkas Nr.6 jaunbūve. |  |  | BP | 4 | 4
Projektētājs |  | R.Liberts |  | 08.18.
Iekārtas, materiāli un būvdarbu apjomi.