## Sheet1
| Teritorijas Elektrotīkli | Mērvienība | Daudzums | Piezīme
10kV KL izbūve
Darbu izmaksas
1 | Tranšeja - bedre kabeļa vai citu apakšzemes komunikāciju apsekošanai (šurfēšana) | gab. | 2
2 | Tranšejas rakšana un aizbēršana trīs līdz četru kabeļu (caurules) gūldīšanai 1m dziļumā | m | 35
3 | Tranšejas rakšana un aizbēršana viena līdz divu kabeļu (caurules) gūldīšanai 1m dziļumā | m | 12
4 | Tranšejas rakšana un aizbēršana viena līdz divu kabeļu (caurules) gūldīšanai 0.7m dziļumā | m | 40
5 | Kabeļu aizsargcaurules d=līdz 160 mm montāža | m | 164
6 | VS 3 dzīslu kabeļa 120 - 240 mm2 ieguldīšana gatavā tranšejā | m | 40
7 | VS 3 dzīslu kabeļa 120 - 240 mm2 montāža caurulē | m | 94
8 | Kabeļa mehāniskā aizsarzība ar lentveida vai rievzobu profiliem | m | 40
9 | VS 3 dzīslu plastmasas izolācijas kabeļa no 120 mm2 gala apdare | gab. | 6
10 | VS 3 dzīslu kabeļa 120 - 240 mm2 montāža uz plauktiem, kabeļu tuneļos, kanālos | m | 16
11 | Lielformāta plātnes segumu demontāža (noņemšana) | m2 | 12
12 | Brauktuves (maģistrālo ielu) asfaltbetona atjaunošana | m2 | 12
Materiālu izmaksas
1 | Kabelis AHXCMK-10- 3X240+35 | m | 133
2 | Kabelis AHXCMK-10- 3X150+35 | m | 12
3 | Signāllenta kabeļlīnijai, platums 125 mm | m | 110
4 | Kabeļu aizsargprofils | m | 40
5 | Kabeļu aizsardzības caurule d=160, zemē guldāmā, caurdures 1250N | m | 164
6 | 3xCTS-W 24kV 630A 95-240/EGA Gala apdares | gab. | 6
TP-5 izbūve
Darbu izmaksas
1 | Tranšeja horizontālam zemēšanas kontūram | m | 25
2 | Horizontālā zemētāja montāža tranšejā | m | 25
3 | Vertikālā zemētāja dziļumā līdz 5m montāža | gab. | 4
4 | SF6, vakuuma jaudas slēdža un ligzdas remonts AST, FP/SP (esoš KTP-4) | gab. | 2
5 | Kabeļu ieeju noblīvēšana | gab. | 4
6 | VS slēgiekārtas 5 ligzdu slēgiekārtas montāža | k-ts | 1
7 | Transformatora ar jaudu no 630 kVA montāža iekštelpu sadlietaisē | gab. | 1
8 | Horizontālā zemētāja montāža telpās | m | 68
9 | Vertikālā zemētāja dziļumā līdz 5 m montāža | gab | 4
10 | Transformatora zemēšana | gab | 1
11 | Kabeļu ekrānu zemēšana | gab | 6
12 | Slēgiekārtu sekciju zemēšana | k-ts | 1
Materiālu izmaksas |  |  | 1
1 | Slēgiekārta premset DO6H+ D06H+ I06T+ I06T+ D06H-MA 10kV, komplektā ar vadību un automātiku. Skatīt shēmu lapā ELT-3 | kompl. | 1 | KS-1-10kV
2 | Sausā tipa transformators - 2500 kVA - 10000 V / 420 V - D yn11 , IP31 korpusā , atbilstoši EN 50588-1 C3, E3, F1, Termiskās izurības klaseF Maksimālā apkārtējās vides temperatūra. 40 °C Minimālā apkārtējās vides temperatūra .................................... -25 °C Darba temperatūra : ........................................... 30 °C Izmēri Garums : ................. 2 245mm platums: ................... 1270 mm Augstums : ................. 2630 mm Svars ....................... 5805 Kg, Komplektā ar termoaizsardzības releju | kompl. | 1
3 | Zemējuma plakandzelzs, cinkots 4x40 mm | m | 25
4 | Lenta zemējuma kontūra savienojumu hermetizācijai | m | 20
5 | Zemētājvads Cu (izvadiem, savienošanai) vadītājs 1x185mm2 | m | 28
6 | Zemētājvads Cu (izvadiem, savienošanai) vadītājs 1x50mm2 | m | 40
7 | Spaile zemējuma, universāla, cinkotam metālam, zemējuma elektroda d=20 mm savienošanai ar stiepli d=8-10 mm vai plakandzelzi 4x40 mm | gab. | 4
8 | Elektrods, zemējuma, cinkots tērauds, d=40 mm, 5m | gab. | 4
9 | Gumijas paklājs, gumijas cimdi, mēraparatūra, operatīvie apzīmējumi, drošības zīmes | k-ts | 1
0,4kV KL
Dārbu izmaksas
1 | Tranšejas rakšana un aizbēršana viena līdz divu kabeļu (caurules) gūldīšanai 0.7m dziļumā | m | 67
2 | Tranšejas rakšana un aizbēršana viena līdz divu kabeļu (caurules) gūldīšanai 1m dziļumā | m | 87
3 | Kabeļu aizsargcaurules d=līdz 110 mm ieguldīšana gatavā tranšejā | m | 101
4 | ZS kabeļa līdz 35 mm2 ieguldīšana gatavā tranšejā | m | 42
5 | ZS kabeļa līdz 35 mm2 ievēršana caurulē | m | 67
6 | ZS kabeļa no 185 mm2 ievēršana caurulē | m | 26
Materiālu izmaksas
1 | Kabeļu aizsardzības caurule d=110, zemē guldāmā, caurdures 1250N | m | 50
2 | Kabeļu aizsardzības caurule d=75, zemē guldāmā, caurdures1250N | m | 51
3 | Brīdinājuma lenta KABELIS 1kV | m | 101
Citi darbi
1 | ZS kabeļa pārbaude ar paaugstinātu spriegumu | gab. | 1
2 | Slodzes un sprieguma mērīšana | pievien. | 1
3 | EPL vai sarkanās līnijas nospraušana | km | 1
4 | EPL digitālā uzmērīšana | km | 1
5 | Rakšanas atļaujas saņemšana | objekts | 1
6 | Nodeva par Būvatļaujas nodošanu | objekts | 1
7 | Pakalpojuma sniegšana ar kravas celšanas mehānismu | st. | 4
1. Sastādot tāmi, iekļaut specifikācijā nenorādītos palīgmateriālus un iepazīties ar projektu. 2. Specifikācija nav iekļauti materiālu piegādes un darbaspēka izmaksas. 3. Esošie materiāli tiek rekomendēti, aizviet ot tos ar tehniski līdzvērtīgiem iespējams, saskaņojot ar pasūtītāju un projekta autoru. 4.Gaismekļu specifikāciju un detalizētus fotometrijas datus skatīt pielikumā. Kabeļu apjomus skatīt EL daļā.