## Sheet1
Būvuzņēmējam jādod pilna apjoma tendera cenu piedāvājums, ieskaitot darbus un materiālus, kas nav uzrādīti projektā, bet ir nepieciešami projektēto sistēmu montāžai, palaišanai un nodošanai.
№ | Nosaukums | Marka, izmēri | Daudz. | Mērv. | Piezīmes
01 | 02 | 03 | 05 | 04 | 06
Objekts:Ražošanas ēkas Nr.6 jaunbūve Ventspils Augsto tehnoloģiju parkā.
Apkure
1 | Tērauda radiators Purmo "Compact" komplektā ar montāžas stiprinājumiem, atgaisotāju, korķiem | C11-300-400 | 2 | gab. | Purmo
2 | Tērauda radiators PURMO "Ventil Compact", komplektā ar montāžas stiprinājumiem, atgaisotāju, korķiem | CV21-400-600 | 1 | gab. | Purmo
3 | Tērauda radiators PURMO "Ventil Compact", komplektā ar montāžas stiprinājumiem, atgaisotāju, korķiem | CV22-200-600 | 2 | gab. | Purmo
4 | Tērauda radiators PURMO "Ventil Compact", komplektā ar montāžas stiprinājumiem, atgaisotāju, korķiem | CV22-500-1000 | 7 | gab. | Purmo
5 | Tērauda radiators PURMO "Ventil Compact", komplektā ar montāžas stiprinājumiem, atgaisotāju, korķiem | CV33-500-1400 | 1 | gab. | Purmo
6 | Tērauda radiators PURMO "Ventil Compact", komplektā ar montāžas stiprinājumiem, atgaisotāju, korķiem | NA 34-21-110 | 2 | gab. | Purmo
7 | Tērauda radiators PURMO "Ventil Compact", komplektā ar montāžas stiprinājumiem, atgaisotāju, korķiem | NA 34-21-140 | 2 | gab. | Purmo
8 | Tērauda konvektors PURMO "Narbonne", komplektā ar montāžas stiprinājumiem, atgaisotājiem, korķiem | NA 34-21-180 | 6 | gab. | Purmo
9 | Tērauda konvektors PURMO "Narbonne", komplektā ar montāžas stiprinājumiem, atgaisotājiem, korķiem | NA 34-21-90 | 1 | gab. | Purmo
10 | Radiatora termostatgalva | RA-2000 | 24 | gab. | Danfoss
11 | Radiatora vārsts ar noslēgvārstu un iebūvēto sensoru |  | 2 | gab. | Danfoss
12 | Noslēgvārsts | RLV | 2 | gab. | Danfoss
13 | Radiatora H-veida noslēgvārsts ar iebūvēto sensoru |  | 11 | kompl. | Danfoss
14 | Konvektora H-veida noslēgvārsts ar iebūvēto sensoru |  | 11 | kompl. | Danfoss
15 | Daudzslāņu kompozītcaurule Tigris K1 (taisna) | Ø16x2.0 | 90 | m | Wavin
16 | Daudzslāņu kompozītcaurule Tigris K1 (taisna) | Ø20x2.25 | 120 | m | Wavin
17 | Daudzslāņu kompozītcaurule Tigris K1 (taisna) | Ø25x2.5 | 85 | m | Wavin
18 | Daudzslāņu kompozītcaurule Tigris K1 (taisna) | Ø32x3.0 | 150 | m | Wavin
19 | Daudzslāņu kompozītcaurule Tigris K1 (taisna) | Ø40x4.0 | 10 | m | Wavin
20 | Balansēšanas ventilis | STAD-10/09 | 1 | gab. | TA
21 | Balansēšanas ventilis | STAD-15/14 | 1 | gab. | TA
22 | Balansēšanas ventilis | STAD-20 | 2 | gab. | TA
23 | Lodveida ventilis | Dn15 | 1 | gab.
24 | Lodveida ventilis | Dn20 | 1 | gab.
25 | Lodveida ventilis | Dn25 | 2 | gab.
26 | Lodveida ventilis | Dn32 | 2 | gab.
27 | Cauruļvadu izolācija Tubolit S Plus | TL-18/4-S+ | 75 | m | Armacell
28 | Cauruļvadu izolācija Tubolit S Plus | TL-22/4-S+ | 90 | m | Armacell
29 | Cauruļvadu izolācija Tubolit S Plus | TL-28/4-S+ | 60 | m | Armacell
30 | Cauruļvadu izolācija Tubolit S Plus | TL-35/4-S+ | 35 | m | Armacell
31 | Cauruļvadu izolācija Tubolit DG | TL-18/13-DG | 20 | m | Armacell
32 | Cauruļvadu izolācija Tubolit DG | TL-22/13-DG | 35 | m | Armacell
33 | Cauruļvadu izolācija Tubolit DG | TL-28/13-DG | 30 | m | Armacell
34 | Cauruļvadu izolācija Tubolit DG | TL-35/13-DG | 120 | m | Armacell
35 | Cauruļvadu izolācija Tubolit DG | TL-42/13-DG | 10 | m | Armacell
36 | Daudzslāņu cauruļvadu veidgabali un stiprinājumi |  | 1 | kompl. | Wavin
37 | Daudzslāņu cauruļvadu montāžas komplekts |  | 1 | kompl. | Wavin
38 | Izolācijas palīgmateriāli |  | 1 | kompl.
39 | Radiatoru stiprinājumi un montāžas palīgmateriāli |  | 1 | kompl.
40 | Sistēmas hidrauliskā pārbaude, ballansēšana un marķēšana |  | 1 | kompl.
Ventilācijas un gaisa pūtēju siltumapgāde
41 | Elektroniskais cirkulācijas sūknis | ALPHA2 25-40 130 | 3 | gab. | Grundfos
42 | Elektroniskais cirkulācijas sūknis | ALPHA2 25-50 130 | 1 | gab. | Grundfos
43 | Elektroniskais cirkulācijas sūknis | MAGNA 3 40-80 F | 1 | gab. | Grundfos
44 | Elektroniskais cirkulācijas sūknis | MAGNA 3 40-100 F | 1 | gab. | Grundfos
45 | Trīsgaitas vārsts ar motoru | Dn20 | 2 | kompl.
46 | Trīsgaitas vārsts ar motoru | Dn32 | 2 | kompl.
47 | Trīsgaitas vārsts ar motoru | Dn80 | 1 | kompl.
48 | Trīsgaitas vārsts ar motoru | Dn100 | 1 | kompl.
49 | Divgaitas vārsts ar motoru | ZTV 20-2.5 | 2 | kompl.
50 | Divgaitas vārsts ar motoru | ZTV 20-4.0 | 1 | kompl.
51 | Divgaitas vārsts ar motoru | ZTV 32-15 | 7 | kompl.
52 | Gaisa pūtējs ar automātiku un stiprinājumiem | SWS 02 | 9 | kompl. | Frico
53 | Gaisa pūtējs ar automātiku un stiprinājumiem | SWS 12 | 10 | kompl. | Frico
54 | Apsaistes mezgls gaisa pūtējiem | VOS 15 | 9 | kompl.
55 | Apsaistes mezgls gaisa pūtējiem | VOS 20 | 10 | kompl.
56 | bypass vārsts |  | 10 | gab.
57 | Balansēšanas ventilis | STAD Dn15 Kvs=2,52 | 12 | kompl. | TA
58 | Balansēšanas ventilis | STAD Dn20 Kvs=5.7 | 3 | kompl. | TA
59 | Balansēšanas ventilis | STAD Dn25 Kvs=8.7 | 2 | kompl. | TA
60 | Balansēšanas ventilis | STAD Dn32 Kvs=14.0 | 1 | kompl. | TA
61 | Balansēšanas ventilis | STAF Dn65 Kvs=85.0 | 3 | kompl. | TA
62 | Balansēšanas ventilis | STAF Dn80 Kvs=120.0 | 1 | kompl. | TA
63 | Balansēšanas ventilis | STAF Dn100 Kvs=190 | 2 | kompl. | TA
64 | Balansēšanas ventilis | STAF Dn150 Kvs=420 | 1 | kompl. | TA
65 | Lodveida ventilis | Dn15 | 12 | gab.
66 | Lodveida ventilis | Dn20 | 19 | gab.
67 | Lodveida ventilis | Dn25 | 8 | gab.
68 | Lodveida ventilis | Dn32 | 9 | gab.
69 | Lodveida ventilis | Dn50 | 17 | gab.
70 | Lodveida ventilis | Dn80 | 5 | gab.
71 | Lodveida ventilis | Dn100 | 5 | gab.
72 | Lodveida ventilis | Dn125 | 1 | gab.
73 | Lodveida ventilis | Dn150 | 2 | gab.
74 | Lodveida ventilis (manometriem) | Dn15 | 24 | gab.
75 | Vienvirziena vārsts | Dn20 | 4 | gab.
76 | Vienvirziena vārsts | Dn32 | 4 | gab.
77 | Vienvirziena vārsts | Dn80 | 2 | gab.
78 | Vienvirziena vārsts | Dn100 | 2 | gab.
79 | Sietiņa filtrs | Dn20 | 2 | gab.
80 | Sietiņa filtrs | Dn32 | 2 | gab.
81 | Sietiņa filtrs | Dn80 | 1 | gab.
82 | Sietiņa filtrs | Dn100 | 1 | gab.
83 | Tērauda caurule | Dn15 | 130 | m
84 | Tērauda caurule | Dn20 | 320 | m
85 | Tērauda caurule | Dn25 | 160 | m
86 | Tērauda caurule | Dn32 | 190 | m
87 | Tērauda caurule | Dn40 | 100 | m
88 | Tērauda caurule | Dn50 | 100 | m
89 | Tērauda caurule | Dn65 | 10 | m
90 | Tērauda caurule | Dn80 | 40 | m
91 | Tērauda caurule | Dn100 | 240 | m
92 | Tērauda caurule | Dn125 | 130 | m
93 | Tērauda caurule | Dn150 | 70 | m
94 | Manometrs ar krānu | 0-6bar | 12 | gab.
95 | Bimetaliskais termometrs | 0-100°C | 18 | gab.
96 | Automātiskais atgaisotājs ar noslēgvārstu | Dn15 | 40 | gab.
97 | Iztukšošanas ventilis ar uzgali | Dn15 | 40 | gab.
98 | Vara caurules | 12x1,0 | 6 | m
99 | Minerālvates izolācijas čaulas | 22x20mm | 160 | m
100 | Minerālvates izolācijas čaulas | 28x20mm | 380 | m
101 | Minerālvates izolācijas čaulas | 33x20mm | 190 | m
102 | Minerālvates izolācijas čaulas | 42x20mm | 230 | m
103 | Minerālvates izolācijas čaulas | 48x20mm | 120 | m
104 | Minerālvates izolācijas čaulas | 60x30mm | 120 | m
105 | Minerālvates izolācijas čaulas | 76x30mm | 10 | m
106 | Minerālvates izolācijas čaulas | 89x30mm | 50 | m
107 | Minerālvates izolācijas čaulas | 114x30mm | 290 | m
108 | Minerālvates izolācijas čaulas | 140x50mm | 160 | m
109 | Minerālvates izolācijas čaulas | 168x50mm | 85 | m
110 | Etilēnglikola šķidrums | 35% | 5000 | L
111 | Tērauda cauruļvadu veidgabali |  | 1 | kompl.
112 | Tērauda cauruļvadu montāžas komplekts |  | 1 | kompl.
113 | Elektrokomutācijas kabeļu komplekts |  | 1 | kompl.
114 | Izolācijas palīgmateriāli |  | 1 | kompl.
115 | Marķēšanas materiāli |  | 1 | kompl.
116 | Ugunsdrošās manžetes | atkarībā no montāžas veida | 1 | kompl.
117 | Sistēmas hidrauliskā pārbaude, balansēšana un marķēšana |  | 1 | kompl.
Aukstumapgāde
118 | Čilleris ar hidromoduli un automātiku | Tetris 2 47.6 | 1 | kompl. | Swegon
119 | "Split" sistēmas iekšējais bloks ar stiprinājumiem un automātiku | ACO26FBRDEH | 1 | kompl. | Samsung
120 | "Split" sistēmas āra bloks ar stiprinājumiem | ACO26FCADEH | 1 | kompl. | Samsung
121 | Kondensāta sūknis dzesēšanas iekšējam blokam |  | 1 | kompl.
122 | bypass vārsts |  | 18 | gab.
123 | Divgaitas vārsts ar motoru | ZTV 20-2.0 | 7 | kompl.
124 | Divgaitas vārsts ar motoru | ZTV 32-15 | 11 | kompl.
125 | Trīsgaitas vārsts ar piedziņu | Dn32 | 1 | kompl.
126 | Trīsgaitas vārsts ar piedziņu | Dn 40 | 1 | kompl.
127 | Trīsgaitas vārsts ar piedziņu | Dn 65 | 2 | kompl.
128 | Balansēšanas ventilis | STAD Dn20 Kvs=5.7 | 1 | kompl. | TA
129 | Balansēšanas ventilis | STAD Dn25 Kvs=8.7 | 2 | kompl. | TA
130 | Balansēšanas ventilis | STAD Dn32 Kvs=14.2 | 2 | kompl. | TA
131 | Balansēšanas ventilis | STAD Dn40 Kvs=19.2 | 1 | kompl. | TA
132 | Balansēšanas ventilis | STAF Dn50 Kvs=33.0 | 2 | kompl. | TA
133 | Balansēšanas ventilis | STAF Dn65 Kvs=85.0 | 7 | kompl. | TA
134 | Lodveida ventilis | Dn25 | 14 | gab.
135 | Lodveida ventilis | Dn32 | 3 | gab.
136 | Lodveida ventilis | Dn40 | 4 | gab.
137 | Lodveida ventilis | Dn50 | 23 | gab.
138 | Lodveida ventilis | Dn65 | 8 | gab.
139 | Lodveida ventilis | Dn80 | 2 | gab.
140 | Lodveida ventilis | Dn 100 | 3 | gab.
141 | Lodveida ventilis | Dn 125 | 2 | gab.
142 | Lodveida ventilis | Dn 150 | 2 | gab.
143 | Tērauda caurule | Dn25 | 20 | m.
144 | Tērauda caurule | Dn32 | 25 | m.
145 | Tērauda caurule | Dn40 | 35 | m.
146 | Tērauda caurule | Dn50 | 215 | m.
147 | Tērauda caurule | Dn65 | 300 | m.
148 | Tērauda caurule | Dn80 | 165 | m.
149 | Tērauda caurule | Dn100 | 130 | m.
150 | Tērauda caurule | Dn125 | 65 | m.
151 | Tērauda caurule | Dn150 | 50 | m.
152 | Vara caurule ar izolāciju freonam | 6.35mm | 8 | m.
153 | Vara caurule ar izolāciju freonam | 9.52mm | 8 | m.
154 | Freons | R410A | 3 | kg
155 | Manometrs ar krānu | 0-6bar | 8 | gab.
156 | Bimetaliskais termometrs | 0-100°C | 12 | gab.
157 | Automātiskais atgaisotājs ar noslēgvārstu | Dn15 | 30 | gab.
158 | Iztukšošanas ventilis ar uzgali | Dn15 | 30 | gab.
159 | Etilēnglikola šķirdums | 30% | 6500 | L
160 | Auktumizolācijas paklājs S=25mm | S=25mm | 500 | m²
161 | Cinkota skārda apšuvums dzesēšanas caurulēm | 0,5mm | 25 | m2
162 | Tērauda cauruļvadu veidgabali un stiprinājumi |  | 1 | kompl.
163 | Elektrokomutācijas kabeļu komplekts |  | 1 | kompl.
164 | Izolācijas palīgmateriāli |  | 1 | kompl.
165 | Marķēšanas materiāli |  | 1 | kompl.
166 | Ugunsdrošās manžetes | atkarībā no montāžas veida | 1 | kompl.
167 | Sistēmas hidrauliskā pārbaude, balansēšana un marķēšana |  | 1 | kompl.
Ventilācija
168 | Gaisa apstrādes agregāts GOLD F RX 012; Pieplūdes, nosūces ventilators;gaisa filtri: pieplūdes klase F7, nosūces klase M5; Gaisa sildītājs; Rotora rekuperators; Recirkulācijas sekcija; Elastīgie gaisa vadu savienojumi; noslēgvārsti; agregāta stiprinājuma rāmis, vibrācijas novēršanas palikņi, iekārtas automātika ar komunikācijas protokolu Bacnet IP | GOLD F RX 012 | 2 | kompl. | Swegon
169 | Gaisa apstrādes agregāts GOLD F RX 030; Pieplūdes, nosūces ventilators;gaisa filtri: pieplūdes klase F7, nosūces klase M5; Gaisa sildītājs; Gaisa dzesētājs; Rotora rekuperators; Elastīgie gaisa vadu savienojumi; noslēgvārsti; agregāta stiprinājuma rāmis;vibrācijas novēršanas palikņi, iekārtas automātika ar komunikācijas protokolu Bacnet IP | GOLD F RX 020 | 1 | kompl. | Swegon
170 | Gaisa apstrādes agregāts GOLD F RX 035; Pieplūdes, nosūces ventilators;gaisa filtri: pieplūdes klase F7, nosūces klase M5; Gaisa sildītājs; Gaisa dzesētājs; Rotora rekuperators; Recirkulācijas sekcija; Elastīgie gaisa vadu savienojumi; noslēgvārsti; agregāta stiprinājuma rāmis; vibrācijas novēršanas palikņi, iekārtas automātika ar komunikācijas protokolu Bacnet IP | GOLD F RX 035 | 1 | kompl. | Swegon
171 | Gaisa apstrādes agregāts GOLD F RX 100; Pieplūdes, nosūces ventilators;gaisa filtri: pieplūdes klase F7, nosūces klase M5; Gaisa sildītājs; Gaisa dzesētājs; Rotora rekuperators; Recirkulācijas sekcija; Elastīgie gaisa vadu savienojumi; noslēgvārsti; agregāta stiprinājuma rāmis; vibrācijas novēršanas palikņi, iekārtas automātika ar komunikācijas protokolu Bacnet IP | GOLD F RX 100 | 2 | kompl. | Swegon
172 | Kanāla ventilators ar automātiku | K 100 EC | 2 | kompl. | Systemair
173 | Kanāla ventilators ar automātiku | K 160 EC | 8 | kompl. | Systemair
174 | Kanāla ventilators ar automātiku | PRIO 160 EC | 2 | kompl. | Systemair
175 | Kanāla ventilators ar automātiku | PRIO 250 EC | 1 | kompl. | Systemair
176 | Kanāla ventilators ar automātiku | PRIO 250 EC-L | 1 | kompl. | Systemair
177 | Kanāla ventilators ar automātiku un sensoriem | RS 50-25 EC | 2 | kompl. | Systemair
178 | Kanāla ventilators ar automātiku un sensoriem | RS 60-35 EC | 1 | kompl. | Systemair
179 | Kanāla ventilators ar automātiku un sensoriem | X-RS 100-50 EC | 23 | kompl. | Systemair
180 | Jumta ventilators ar automātiku, jumta kārbu un stiprinājumiem | DVC 400-S | 2 | kompl. | Systemair
181 | Gaisa sildītājs ar sensoriem | CBM 160-2.1 | 1 | kompl. | Systemair
182 | Gaisa sildītājs ar sensoriem | CBM 200-5.0 | 4 | kompl. | Systemair
183 | Gaisa sildītājs ar sensoriem | VBR 50-25-2 | 2 | kompl. | Systemair
184 | Gaisa sildītājs ar sensoriem | VBR 60-35-2 | 1 | kompl. | Systemair
185 | Gaisa sildītājs ar sensoriem | VBR 100-50-3 | 7 | kompl. | Systemair
186 | Gaisa dzesētāts ar sensoriem | PGK 100x50-3-2,0 | 7 | kompl. | Systemair
187 | Gaisa dzesētāts ar sensoriem | PGK 100x50-4-2,0 | 14 | kompl. | Systemair
188 | Kanāla filtrs | FFR 125 F5 | 1 | gab. | Systemair
189 | Kanāla filtrs | FFR 200 F5 | 4 | gab. | Systemair
190 | Kanāla filtrs | FFK 50-25 F5 | 2 | gab. | Systemair
191 | Kanāla filtrs | FFK 60-35 F5 | 1 | gab. | Systemair
192 | Kanāla filtrs | FFK 100-50 F5 | 7 | gab. | Systemair
193 | Gaisa vads no cinkotā skārda | Ø100 | 15 | m. | Lindab
194 | Gaisa vads no cinkotā skārda | Ø125 | 60 | m. | Lindab
195 | Gaisa vads no cinkotā skārda | Ø160 | 90 | m. | Lindab
196 | Gaisa vads no cinkotā skārda | Ø200 | 95 | m. | Lindab
197 | Gaisa vads no cinkotā skārda | Ø250 | 220 | m. | Lindab
198 | Gaisa vads no cinkotā skārda | Ø315 | 300 | m. | Lindab
199 | Gaisa vads no cinkotā skārda | Ø400 | 130 | m. | Lindab
200 | Gaisa vads no cinkotā skārda | Ø500 | 160 | m. | Lindab
201 | Gaisa vads no cinkotā skārda | Ø630 | 810 | m. | Lindab
202 | Gaisa vads no cinkotā skārda | Ø800 | 5 | m. | Lindab
203 | Gaisa vads no cinkotā skārda | 300x150 | 1 | m. | Lindab
204 | Gaisa vads no cinkotā skārda | 300x200 | 1 | m. | Lindab
205 | Gaisa vads no cinkotā skārda | 300x300 | 1 | m. | Lindab
206 | Gaisa vads no cinkotā skārda | 400x150 | 1 | m. | Lindab
207 | Gaisa vads no cinkotā skārda | 400x300 | 15 | m. | Lindab
208 | Gaisa vads no cinkotā skārda | 500x250 | 1 | m. | Lindab
209 | Gaisa vads no cinkotā skārda | 500x300 | 27 | m. | Lindab
210 | Gaisa vads no cinkotā skārda | 600x300 | 1 | m. | Lindab
211 | Gaisa vads no cinkotā skārda | 600x350 | 1 | m. | Lindab
212 | Gaisa vads no cinkotā skārda | 600x400 | 33 | m. | Lindab
213 | Gaisa vads no cinkotā skārda | 700x400 | 6 | m. | Lindab
214 | Gaisa vads no cinkotā skārda | 700x700 | 18 | m. | Lindab
215 | Gaisa vads no cinkotā skārda | 800x400 | 250 | m. | Lindab
216 | Gaisa vads no cinkotā skārda | 800x500 | 80 | m. | Lindab
217 | Gaisa vads no cinkotā skārda | 900x900 | 3 | m. | Lindab
218 | Gaisa vads no cinkotā skārda | 1000x400 | 130 | m. | Lindab
219 | Gaisa vads no cinkotā skārda | 1000x500 | 60 | m. | Lindab
220 | Gaisa vads no cinkotā skārda | 1000x800 | 1 | m. | Lindab
221 | Gaisa vads no cinkotā skārda | 1100x1000 | 2 | m. | Lindab
222 | Gaisa vads no cinkotā skārda | 1200x400 | 1 | m. | Lindab
223 | Gaisa vads no cinkotā skārda | 1200x500 | 6 | m. | Lindab
224 | Gaisa vads no cinkotā skārda | 1200x600 | 105 | m. | Lindab
225 | Gaisa vads no cinkotā skārda | 1200x700 | 10 | m. | Lindab
226 | Gaisa vads no cinkotā skārda | 1200x1000 | 1 | m. | Lindab
227 | Gaisa vads no cinkotā skārda | 1400x600 | 40 | m. | Lindab
228 | Gaisa vads no cinkotā skārda | 1400x700 | 170 | m. | Lindab
229 | Gaisa vads no cinkotā skārda | 1400x1400 | 5 | m. | Lindab
230 | Gaisa vads no cinkotā skārda | 1600x1000 | 2 | m. | Lindab
231 | Gaisa vads no cinkotā skārda | 1800x800 | 1 | m. | Lindab
232 | Gaisa vads no cinkotā skārda | 1800x1200 | 7 | m. | Lindab
233 | Gaisa vads no cinkotā skārda | 2000x1200 | 1 | m. | Lindab
234 | Gaisa vads no cinkotā skārda | 2000x2000 | 1 | m. | Lindab
235 | Gaisa vads no cinkotā skārda | 2200x1000 | 7 | m. | Lindab
236 | Gaisa vads no cinkotā skārda | 2200x1200 | 10 | m. | Lindab
237 | Gaisa vads no cinkotā skārda | 2400x1000 | 10 | m. | Lindab
238 | Gaisa vads no cinkotā skārda | 2400x1200 | 10 | m. | Lindab
239 | Gaisa vads no cinkotā skārda | 2500x800 | 5 | m. | Lindab
240 | Nerūsējošā tērauda gaisa vads | Ø400 | 50 | m.
241 | Nerūsējošā tērauda gaisa vads | 800x400 | 10 | m.
242 | Dīzeļģeneratora izplūdes gāzu caurule (precizēt būvniecības gaitā) | Ø160 | 15 | m.
243 | Gaisa sadalītājs (pieplūde) | DFA-125-295+TRI/S-125-125(N) | 1 | gab. | Halton
244 | Gaisa sadalītājs (pieplūde) | DFA-160-370+TRI/S-160-160(N) | 25 | gab. | Halton
245 | Gaisa sadalītājs (pieplūde) | DFA-250-450+TRI/A-250-250(N) | 3 | gab. | Halton
246 | Gaisa sadalītājs (pieplūde) | LCRF 600 P H14 | 1 | gab. | Lindab
247 | Gaisa sadalītājs (pieplūde) | LCRF 400 P H14 | 1 | gab. | Lindab
248 | Gaisa sadalītājs (pieplūde) | NOVA-A-200x100 | 1 | gab. | Systemair
249 | Gaisa sadalītājs (pieplūde) | NOVA-A-300x150 | 4 | gab. | Systemair
250 | Gaisa sadalītājs (pieplūde) | SINUS-C-125 | 1 | gab. | Systemair
251 | Gaisa sadalītājs (pieplūde) | SINUS-C-160 | 1 | gab. | Systemair
252 | Gaisa sadalītājs (pieplūde) | SV-2-500-300 | 2 | gab. | Flactwoods
253 | Gaisa sadalītājs (pieplūde) | SV-2-600-400 | 1 | gab. | Flactwoods
254 | Gaisa sadalītājs (pieplūde) | SV-2-800-400 | 28 | gab. | Flactwoods
255 | Gaisa sadalītājs (pieplūde) | SV-2-1200-500 | 7 | gab. | Flactwoods
256 | Gaisa sadalītājs (pieplūde) | TRB-200(C) | 1 | gab. | Halton
257 | Gaisa sadalītājs (pieplūde) | TRB-315(C) | 12 | gab. | Halton
258 | Gaisa sadalītājs (pieplūde) | TRB-400(C) | 7 | gab. | Halton
259 | Gaisa sadalītājs (pieplūde) | TRB-500(C) | 8 | gab. | Halton
260 | Gaisa sadalītājs (pieplūde) | C630/17000 FB/NMS-2/LG | 10 | gab. | Prihoda
261 | Gaisa sadalītājs (nosūce) | Siets d500 | 2 | gab.
262 | Gaisa sadalītājs (nosūce) | CRL-100 | 1 | gab. | Lindab
263 | Gaisa sadalītājs (nosūce) | CRL-125 | 12 | gab. | Lindab
264 | Gaisa sadalītājs (nosūce) | CRL-160 | 6 | gab. | Lindab
265 | Gaisa sadalītājs (nosūce) | CRL-200 | 5 | gab. | Lindab
266 | Gaisa sadalītājs (nosūce) | CRL-100+MBB-100-100-E | 2 | gab. | Lindab
267 | Gaisa sadalītājs (nosūce) | CRL-200+MBB-200-200-E | 11 | gab. | Lindab
268 | Gaisa sadalītājs (nosūce) | CRL-250+MBB-250-250-E | 3 | gab. | Lindab
269 | Gaisa sadalītājs (nosūce) | NOVA-L-200x100 | 5 | gab. | Systemair
270 | Gaisa sadalītājs (nosūce) | NOVA-L-400x150 | 1 | gab. | Systemair
271 | Gaisa sadalītājs (nosūce) | SV-1-200-100 | 1 | gab. | Flactwoods
272 | Gaisa sadalītājs (nosūce) | SV-1-300-150 | 1 | gab. | Flactwoods
273 | Gaisa sadalītājs (nosūce) | SV-1-300-200 | 1 | gab. | Flactwoods
274 | Gaisa sadalītājs (nosūce) | SV-1-400-300 | 3 | gab. | Flactwoods
275 | Gaisa sadalītājs (nosūce) | SV-1-500-300 | 2 | gab. | Flactwoods
276 | Gaisa sadalītājs (nosūce) | SV-1-600-300 | 1 | gab. | Flactwoods
277 | Gaisa sadalītājs (nosūce) | SV-1-800-500 | 20 | gab. | Flactwoods
278 | Gaisa sadalītājs (nosūce) | SV-1-1000-400 | 5 | gab. | Flactwoods
279 | Gaisa sadalītājs (pārplūdes reste) | TVC/OF-300-150 | 3 | gab. | Halton
280 | Gaisa sadalītājs (pārplūdes reste) | TVC/OF-400-200 | 3 | gab. | Halton
281 | Gaisa sadalītājs (pārplūdes reste) | TVC/OF-400-300 | 3 | gab. | Halton
282 | Gaisa ieņemšanas reste | USS/I-300-300 | 1 | gab. | Halton
283 | Gaisa ieņemšanas reste | USS/I-500-300 | 2 | gab. | Halton
284 | Gaisa ieņemšanas reste | USS/I-600-400 | 1 | gab. | Halton
285 | Gaisa ieņemšanas reste | USS/I-1000-500 | 14 | gab. | Halton
286 | Gaisa ieņemšanas reste | USS/I-1000-800 | 7 | gab. | Halton
287 | Gaisa ieņemšanas reste | USS/I-1000-1100 | 1 | gab. | Halton
288 | Gaisa ieņemšanas reste | USS/I-1200-500 | 2 | gab. | Halton
289 | Gaisa ieņemšanas reste | USS/I-1200-1000 | 2 | gab. | Halton
290 | Gaisa ieņemšanas reste | USS/I-1400-1400 | 3 | gab. | Halton
291 | Gaisa ieņemšanas reste | USS/I-1800-800 | 1 | gab. | Halton
292 | Gaisa ieņemšanas reste | USS/I-2000-1200 | 2 | gab. | Halton
293 | Gaisa ieņemšanas reste | USS/I-2000-2000 | 2 | gab. | Halton
294 | Gaisa ieņemšanas/izmešanas reste | IGC-125 | 2 | gab. | Systemair
295 | Gaisa ieņemšanas/izmešanas reste | IGC-160 | 2 | gab. | Systemair
296 | Gaisa ieņemšanas/izmešanas reste | IGC-200 | 8 | gab. | Systemair
297 | Gaisa izmešanas jumtiņš | d160 | 1 | gab.
298 | Gaisa izmešanas jumtiņš | d500 | 6 | gab.
299 | Gaisa izmešanas jumtiņš | d700 | 2 | gab.
300 | Gaisa izmešanas jumtiņš | 1200x600 | 1 | gab.
301 | Gaisa izmešanas jumtiņš | 1600x800 | 1 | gab.
302 | Gaisa izmešanas jumtiņš | 2700x1000 | 2 | gab.
303 | Gaisa izmešanas jumtiņš | VHL 125 200 | 1 | gab.
304 | Gaisa izmešanas jumtiņš | VHL 315 400 | 1 | gab.
305 | Gaisa izmešanas jumtiņš | VHL 400 500 | 1 | gab.
306 | Droseļvārsts | PTS/B-100 | 2 | gab. | Halton
307 | Droseļvārsts | PTS/B-125 | 14 | gab. | Halton
308 | Droseļvārsts | PTS/B-160 | 12 | gab. | Halton
309 | Droseļvārsts | PTS/B-200 | 7 | gab. | Halton
310 | Droseļvārsts | PTS/B-250 | 28 | gab. | Halton
311 | Droseļvārsts | PTS/B-315 | 20 | gab. | Halton
312 | Droseļvārsts | PTS/B-400 | 9 | gab. | Halton
313 | Droseļvārsts | PTS/B-500 | 8 | gab. | Halton
314 | Droseļvārsts (siltināts ar el.piedziņu) | UTK/C-300-300-315 | 1 | gab. | Halton
315 | Droseļvārsts (siltināts ar el.piedziņu) | UTK/C-500-500-500 | 2 | gab. | Halton
316 | Droseļvārsts | UTK/C-600-600-630 | 20 | gab. | Halton
317 | Droseļvārsts | UTK/R-300x200 | 1 | gab. | Halton
318 | Droseļvārsts | UTK/R-300x300 | 1 | gab. | Halton
319 | Droseļvārsts | UTK/R-400x300 | 2 | gab. | Halton
320 | Droseļvārsts (siltināts ar el.piedziņu) | UTK/R-500x250 | 2 | gab. | Halton
321 | Droseļvārsts | UTK/R-500x300 | 1 | gab. | Halton
322 | Droseļvārsts (siltināts ar el.piedziņu) | UTK/R-600x350 | 1 | gab. | Halton
323 | Droseļvārsts | UTK/R-700x400 | 1 | gab. | Halton
324 | Droseļvārsts | UTK/R-800x400 | 36 | gab. | Halton
325 | Droseļvārsts | UTK/R-800x500 | 12 | gab. | Halton
326 | Droseļvārsts | UTK/R-1000x400 | 5 | gab. | Halton
327 | Droseļvārsts (siltināts ar el.piedziņu) | UTK/R-1000x800 | 7 | gab. | Halton
328 | Droseļvārsts (siltināts ar el.piedziņu) | UTK/R-1100x1000 | 1 | gab. | Halton
329 | Droseļvārsts (siltināts ar el.piedziņu) | UTK/R-1200x1000 | 2 | gab. | Halton
330 | Droseļvārsts (siltināts ar el.piedziņu) | UTK/R-1400x1400 | 3 | gab. | Halton
331 | Droseļvārsts (siltināts ar el.piedziņu) | UTK/R-800x1800 | 1 | gab. | Halton
332 | Ugunsdrošais vārts EI-45 | FD-100 | 3 | gab.
333 | Ugunsdrošais vārts EI-45 | FD-160 | 2 | gab.
334 | Ugunsdrošais vārts EI-45 | FD-250 | 4 | gab.
335 | Ugunsdrošais vārts EI-45 | FD-315 | 1 | gab.
336 | Ugunsdrošais vārts EI-45 | FD-400 | 1 | gab.
337 | Ugunsdrošais vārts EI-45 | FD-1000x400 | 1 | gab.
338 | Troksņu slāpētājs | CADENZA 800-400-1850 | 2 | gab. | Swegon
339 | Troksņu slāpētājs | CADENZA 1000-0400-1850 | 4 | gab. | Swegon
340 | Troksņu slāpētājs | CADENZA 1200-400-2450 | 1 | gab. | Swegon
341 | Troksņu slāpētājs | CADENZA 1400-600-1850 | 2 | gab. | Swegon
342 | Troksņu slāpētājs | CADENZA 2200-1000-1850 | 1 | gab. | Swegon
343 | Troksņu slāpētājs | SLCU 160 900 100 | 4 | gab. | Swegon
344 | Troksņu slāpētājs | SLCU 250 1200 100 | 1 | gab. | Swegon
345 | Troksņu slāpētājs | SLCU 250 900 100 | 1 | gab.
346 | Troksņu slāpētājs | SLCU 400 1200 100 | 1 | gab.
347 | Troksņu slāpētājs | SORDO-P 800-1600 | 15 | gab. | Swegon
348 | Tīrīšanas lūkas |  | 261 | gab. | Lindab
349 | Minerālvates siltumizolācija "Isover" CLIMCOVER WM ALU2 | 20mm | 20 | m² | Isover
350 | Minerālvates siltumizolācija "Isover" CLIMCOVER WM ALU2 | 30mm | 60 | m² | Isover
351 | Minerālvates siltumizolācija "Isover" CLIMCOVER WM ALU2 | 50mm | 1200 | m² | Isover
352 | Minerālvates siltumizolācija "Isover" CLIMCOVER WM ALU2 | 100mm | 2900 | m² | Isover
353 | Ugunsdrošā izolācija izplūdes gāzes caurulei (precizēt būvniecības gaitā) | s=100mm | 20 | m² | Paroc
354 | Elektroinstalācijas komplekts |  | 1 | kompl.
355 | Gaisa vadu veidgabali un stiprinājumi |  | 1 | kompl.
356 | Sistēmas balansēšana un marķēšana |  | 1 | kompl.
357 | Izolācijas komplekts, montāžas komplekts, palīgmateriāli |  | 1 | kompl.
Mitrināšana
358 | Vadības skapis | MC060CDM01 | 4 | kompl. | Carel
359 | Izsmidzināšanas sprauslas | MCAA200000 2.7kg/h | 3 | kompl. | Carel
360 | Izsmidzināšanas sprauslas | MCAC200000 5.4kg/h | 64 | kompl. | Carel
361 | Sprauslas montāžas komplekts | MCK1AW0000 | 67 | kompl. | Carel
362 | Solenoīda vārsts | MCKDVWL001 | 7 | kompl. | Carel
363 | Temperatūras un mitruma sensors | DPPC112000 | 4 | kompl. | Carel
364 | Ūdens filtra kartridžs | MCC05PP005 | 1 | kompl. | Carel
365 | Ūdens filtrs stiprinājumi | MCFILWAT05 | 1 | kompl. | Carel
366 | Gaisa filtrs | MCFILAIR01 | 1 | kompl. | Carel
367 | Eļļas izvadītājs saspiestajam gaisam | MCFILOIL01 | 1 | kompl. | Carel
368 | Reversās osmozes sistēma | ROL4605U0B | 1 | kompl. | Carel
369 | Izplešanas tverte V=200L | AUC2000000 | 1 | kompl. | Carel
370 | Ūdens un gaisa padeves caurules |  | 1 | kompl. | Carel
371 | Cauruļvadu veidgabali un stiprinājumi |  | 1 | kompl.
372 | Elektrokomutācijas kabeļu komplekts |  | 1 | kompl.
373 | Marķēšanas materiāli |  | 1 | kompl.
374 | Sistēmas hidrauliskā pārbaude, balansēšana un marķēšana |  | 1 | kompl.