## ELektroapgāde iekšējie tīkli
Nr. p.k. | Materiāla nosaukums un raksturojums | Marka | Apzīmējums | Mērvienība | Daudzums | Piezīme
A | Gaismekļi
1 | Gaismeklis LED 41W, 1283x168mm, 4433.3lm, gaismekļus montēt pie trosēm iekarot no griestiem, IP 65, 4000K, VIZULO STONE PCL-4 skalpošanas laiks >50 000H, garantija 5gadi, L80B10, efektivitāte >90lm/W, CRI>80 | VIZULO STONE PCL-4 | LED 41 W IP65 | k-ts | 8
2 | Gaismeklis ar sensoru LED 30W, 244x201mm, 1945lm, v/a, IP 44, 4000K,005726 | LED floodlight with motion detector XLED 10 | XLED 10 30 W | k-ts | 1
B | Apgaismojuma komutācija
1 | Klātbūtnes sensors, IP54, Steinel PC PRO HF 360, v/a augstfrekvences | Steinel PC PRO HF 360 | EA | k-ts | 1
2 | Savienojumi | Wago |  | k-ts | 1
3 | Herm. Kārba, vadu savienoj. |  |  | Gab. | 10
C | Kabeļi/ kabeļu aizsardzība
1 | Kabelis XPJ-3x2.5 | Draka Keila cables |  | m | 100
2 | Kabelis XPJ-4x1.5 | Draka Keila cables |  | m | 50
3 | Kabelis XPJ-3x1.5 | Draka Keila cables |  | m | 100
4 | Gludsienu PE aizsargcaurule D=20mm | Evopipes |  | m | 50
5 | Stiprinājumi/savilces/marķieri | Sapiselco |  | k-ts | 1
D | Elektroietaises/ kontaktligzdas
1 | Kontaktligzda ar zem., 2-vietīga,16A,v.a, L+N+PE, ar kārbu IP44. | Asfora | XN2 | k-ts | 3
2 | Herm.kārba IP 44 |  | XT | Gab. | 3
E | Kabeļu plauku sistēma
1 | Cinkota kabeu trepe 60x100 C3-C-4 | Meka | KP | m | 31
2 | Kabeļu trepes Pagrieziens 60x100 | Meka | KP | gab | 2
3 | Palīgmateriāli |  |  | k-ts | 1
F | Zibensaizsardzība,zemējums
1 | Zemējuma lenta 40x4mm, cinkots tērauds, | Obo | ZK | m | 70
2 | Zemējuma stieple Ø10mm | Obo |  | m | 20
3 | Atklāts zibensnovadītajs, cinkots apaļdzelzs D= 8mm ar stieples turētāju.tērauda profiloksnes jutmam. | Obo |  | m | 100
4 | Mērījumu klemme | Obo |  | Gab. | 6
5 | Potenciālu izlīdzinošā kopne Ø8-10mm/30x5mm PVC korpusā | Obo | PAS | Gab. | 1
6 | Pievien. klemme zemējuma stienim 8-10/40/20mm | Obo |  | Gab. | 6
7 | Zemējuma stienis Ø20mm 1.5m ar šlicēm A-tips, c. tērauda | Obo | ZE | Gab. | 24
8 | Pievienoj. Klemme apaļdzelzs/apaļdzelzs | Obo |  | Gab. | 6
9 | Izplešanās elements,Cu, 16 mm², 300 mm | Obo | ZI | Gab. | 2
10 | Pievienoj. Klemme apaļdzelzs/plakandzekzs | Obo |  | Gab. | 6
11 | Pievienoj. Klemme ar metāla konstr. | Obo |  | Gab. | 1
12 | Zemējuma stieņa spice TE20, 20mm tips A, BP | Obo |  | Gab. | 6
13 | Vads H07V-K 1x16mm² | Faber kabel |  | m | 20
14 | Vads H07V-K 1x6mm² | Faber kabel |  | m | 50
15 | 1024 -Pretkorozijas lenta 50mm/10m 1 | Obo |  | Gab. | 1
16 | Temonosēde/ apaļdzelzim |  |  | m | 20
17 | Palīgmateriāli, savienojumi |  |  | K-ts | 1
1. Sastādot tāmi, iekļaut specifikācijā nenorādītos palīgmateriālus un iepazīties ar projektu.2. Specifikācija nav iekļauti materiālu piegādes un darbaspēka izmaksas. 3. Esošie materiāli tiek rekomendēti, aizviet ot tos ar tehniski līdzvērtīgiem iespējams, saskaņojot ar pasūtītāju un projekta autoru . Apgaismes spec. Skat. Kopā ar aprēķina failu.